## RN042461
RN042461
CARPENTARIA 2
Category | CHEMICAL NAME | RESULT UNIT | LIMIT OF DETECTION | 2021-03-11 | 14/11/2021 | 17/11/2021 | 21/11/2021 | 24/11/2021 | 28/11/2021 | 2021-01-12 | 2021-08-12 | 2022-09-01 | 26/01/2022 | 2022-09-02 | 23/02/2022 | 2022-09-03 | 23/03/2022 | 2022-06-04 | 20/07/2022 | 2022-06-11 | 2023-02-01 | 2023-07-26 | 2023-10-24 | 2024-01-14
General, anions, cations and metal | pH - Lab | pH Unit | 0.01 | 7.6 | 7.55 | 7.52 | 7 | 7.45 | 7.7 | 7.52 | 7.22 | 7.59 | 7.36 | 7.37 | 7.64 | 7.47 | 7.29 | 7.01 | 7.44 | 7.65 | 7 | 7.01 | 7.39 | 7.1
| Electrical Conductivity @ 25°C | µS/cm | 1 | 1100 | 1090 | 1110 | 1070 | 1080 | 1090 | 1070 | 1040 | 1090 | 1080 | 1100 | 1100 | 1120 | 1020 | 1050 | 1100 | 1120 | 962 | 1100 | 1110 | 1080
| Total Dissolved Solids @180°C | mg/L | 10 | 713 | 605 | 598 | 744 | 820 | 680 | 706 | 732 | 766 | 682 | 716 | 754 | 744 | 644 | 562 | 617 | 574 | 605 | 640 | 638 | 684
| Suspended Solids (SS) | mg/L | 1 | ---- | 3 | 2 | 1 | <1 | <1 | <1 | 3 | 2 | 2 | 2 | 4 | 2 | 5 | 10 | <1 | <1 | 2 | 4 | 20 | 40
| Gross beta | Bq/L | 0.1 | 0.33 | 0.45 | 0.34 | 0.39 | 0.36 | 0.34 | 0.34 | 0.37 | 0.26 | 0.21 | 0.24 | 0.31 | 0.36 | --- | 0.31 | 0.39 | 0.33 | 0.41 | 0.3 | 0.3 | ---
| Hydroxide Alkalinity as CaCO3 | mg/L | 1 | <1 | <1 | <1 | <1 | <1 | <1 | <1 | <1 | <1 | <1 | <1 | <1 | <1 | <1 | <1 | <1 | <1 | <1 | <1 | <1 | <1
| Carbonate Alkalinity as CaCO3 | mg/L | 1 | <1 | <1 | <1 | <1 | <1 | <1 | <1 | <1 | <1 | <1 | <1 | <1 | <1 | <1 | <1 | <1 | <1 | <1 | <1 | <1 | <1
| Bicarbonate Alkalinity as CaCO3 | mg/L | 1 | 484 | 478 | 395 | 496 | 480 | 373 | 478 | 494 | 480 | 464 | 448 | 484 | 492 | 479 | 479 | 461 | 501 | 454 | 474 | 476 | 473
| Total Alkalinity as CaCO3 | mg/L | 1 | 484 | 478 | 395 | 496 | 480 | 373 | 478 | 494 | 480 | 464 | 448 | 484 | 492 | 479 | 479 | 461 | 501 | 454 | 474 | 476 | 473
| Sulfate as SO4 2- | mg/L | 1 | 81 | 90 | 86 | 82 | 79 | 86 | 80 | 82 | 83 | 88 | 81 | 82 | 80 | 81 | 81 | 86 | 83 | 96 | 86 | 79 | 82
| Chloride | mg/L | 1 | 61 | 59 | 54 | 60 | 55 | 60 | 60 | 54 | 56 | 76 | 54 | 61 | 56 | 62 | 55 | 60 | 56 | 54 | 67 | 76 | 57
| Calcium D | mg/L | 1 | 129 | 131 | 116 | 127 | 124 | 125 | 134 | 125 | 122 | 138 | 139 | 139 | 130 | 129 | 132 | 124 | 133 | 103 | 135 | 118 | 155
| Magnesium D | mg/L | 1 | 47 | 54 | 44 | 49 | 48 | 49 | 50 | 47 | 47 | 57 | 50 | 50 | 48 | 49 | 46 | 49 | 44 | 43 | 51 | 46 | 53
| Sodium D | mg/L | 1 | 38 | 48 | 38 | 42 | 41 | 40 | 41 | 40 | 39 | 43 | 41 | 40 | 39 | 39 | 37 | 38 | 37 | 35 | 40 | 36 | 42
| Potassium D | mg/L | 1 | 8 | 10 | 7 | 9 | 8 | 8 | 9 | 8 | 8 | 8 | 9 | 9 | 8 | 8 | 9 | 7 | 8 | 6 | 9 | 7 | 8
| Calcium T | mg/L | 1 | 125 | 118 | 124 | 126 | 127 | 135 | 124 | 129 | 130 | 125 | 121 | 134 | 144 | 138 | 137 | 123 | 132 | 141 | 144 | 156 | 140
| Magnesium T | mg/L | 1 | 51 | 47 | 48 | 50 | 49 | 50 | 50 | 50 | 50 | 49 | 48 | 52 | 51 | 55 | 51 | 52 | 55 | 48 | 53 | 52 | 51
| Sodium T | mg/L | 1 | 36 | 43 | 41 | 41 | 42 | 41 | 43 | 42 | 40 | 37 | 39 | 41 | 41 | 42 | 41 | 40 | 43 | 40 | 42 | 41 | 40
| Potassium T | mg/L | 1 | 7 | 8 | 8 | 8 | 9 | 9 | 8 | 8 | 8 | 7 | 7 | 8 | 8 | 9 | 8 | 7 | 9 | 9 | 10 | 8 | 10
| Arsenic D | mg/L | 0.001 | <0.001 | 0.003 | 0.002 | 0.003 | <0.001 | <0.001 | 0.001 | 0.001 | <0.001 | <0.001 | <0.001 | <0.001 | <0.001 | 0.002 | <0.001 | <0.001 | <0.001 | <0.001 | <0.001 | <0.001 | <0.001
| Barium D | mg/L | 0.001 | 0.089 | 0.552 | 0.342 | 0.279 | 0.302 | 0.238 | 0.258 | 0.234 | 0.155 | 0.125 | 0.156 | 0.148 | 0.141 | 0.134 | 0.131 | 0.102 | 0.129 | 0.09 | 0.103 | 0.088 | 0.101
| Cadmium D | mg/L | 0.0001 | <0.0001 | <0.0001 | <0.0001 | <0.0001 | <0.0001 | <0.0001 | <0.0001 | <0.0001 | <0.0001 | <0.0001 | <0.0001 | <0.0001 | <0.0001 | <0.0001 | <0.0001 | <0.0001 | <0.0001 | <0.0001 | <0.0001 | <0.0001 | <0.0001
| Chromium D | mg/L | 0.001 | <0.001 | <0.001 | <0.001 | <0.001 | <0.001 | <0.001 | <0.001 | <0.001 | <0.001 | <0.001 | <0.001 | <0.001 | <0.001 | 0.002 | <0.001 | <0.001 | <0.001 | <0.001 | <0.001 | <0.001 | <0.001
| Copper D | mg/L | 0.001 | <0.001 | <0.001 | <0.001 | <0.001 | <0.001 | <0.001 | <0.001 | <0.001 | <0.001 | <0.001 | <0.001 | <0.001 | <0.001 | <0.001 | <0.001 | <0.001 | <0.001 | <0.001 | <0.001 | <0.001 | <0.001
| Lead D | mg/L | 0.001 | <0.001 | <0.001 | <0.001 | <0.001 | <0.001 | <0.001 | <0.001 | <0.001 | <0.001 | <0.001 | <0.001 | <0.001 | <0.001 | <0.001 | <0.001 | <0.001 | <0.001 | <0.001 | <0.001 | <0.001 | <0.001
| Lithium D | mg/L | 0.001 | 0.038 | 0.042 | 0.036 | 0.046 | 0.04 | 0.04 | 0.042 | 0.04 | 0.04 | 0.027 | 0.04 | 0.04 | 0.039 | 0.038 | 0.039 | 0.043 | 0.037 | 0.033 | 0.043 | 0.04 | 0.041
| Manganese D | mg/L | 0.001 | 0.012 | 1.32 | 0.781 | 0.688 | 0.662 | 0.56 | 0.569 | 0.455 | 0.337 | 0.264 | 0.326 | 0.285 | 0.246 | 0.18 | 0.117 | 0.049 | 0.267 | 0.058 | 0.034 | 0.027 | 0.038
| Selenium D | mg/L | 0.01 | <0.01 | <0.01 | <0.01 | 0.01 | <0.01 | <0.01 | <0.01 | <0.01 | <0.01 | <0.01 | <0.01 | <0.01 | <0.01 | <0.01 | <0.01 | <0.01 | <0.01 | <0.01 | <0.01 | <0.01 | <0.01
| Silver D | mg/L | 0.001 | <0.001 | <0.001 | <0.001 | <0.001 | <0.001 | <0.001 | <0.001 | <0.001 | <0.001 | <0.001 | <0.001 | <0.001 | <0.001 | <0.001 | <0.001 | <0.001 | <0.001 | <0.001 | <0.001 | <0.001 | <0.001
| Strontium D | mg/L | 0.001 | 0.502 | 0.504 | 0.457 | 0.452 | 0.511 | 0.5 | 0.502 | 0.488 | 0.468 | 0.408 | 0.503 | 0.494 | 0.487 | 0.472 | 0.494 | 0.489 | 0.436 | 0.42 | 0.508 | 0.466 | 0.54
| Zinc D | mg/L | 0.005 | 0.006 | 0.007 | 0.009 | 0.013 | 0.012 | 0.014 | 0.01 | 0.01 | 0.01 | 0.01 | 0.011 | 0.008 | 0.01 | 0.009 | 0.011 | 0.01 | 0.008 | 0.011 | <0.005 | 0.013 | 0.011
| Boron D | mg/L | 0.05 | 0.1 | 0.1 | 0.1 | 0.12 | 0.11 | 0.11 | 0.11 | 0.11 | 0.11 | 0.09 | 0.11 | 0.11 | 0.09 | 0.12 | 0.1 | 0.12 | 0.1 | 0.09 | 0.13 | 0.12 | 0.09
| Iron D | mg/L | 0.05 | 0.22 | 1.37 | 0.48 | 0.49 | 0.24 | 0.14 | 0.27 | 0.53 | 0.41 | 0.26 | 0.5 | 0.53 | 0.76 | 0.89 | 1.11 | <0.05 | 0.06 | <0.05 | 0.6 | 0.1 | 0.39
| Arsenic T | mg/L | 0.001 | <0.001 | 0.002 | 0.002 | 0.001 | 0.001 | 0.001 | <0.001 | 0.001 | <0.001 | <0.001 | <0.001 | <0.001 | <0.001 | <0.001 | <0.001 | <0.001 | <0.001 | <0.001 | <0.001 | <0.001 | 0.001
| Barium T | mg/L | 0.001 | 0.095 | 0.533 | 0.383 | 0.288 | 0.315 | 0.27 | 0.262 | 0.249 | 0.173 | 0.157 | 0.143 | 0.152 | 0.16 | 0.143 | 0.142 | 0.107 | 0.164 | 0.105 | 0.114 | 0.118 | 0.125
| Cadmium T | mg/L | 0.0001 | <0.0001 | <0.0001 | <0.0001 | <0.0001 | <0.0001 | <0.0001 | <0.0001 | <0.0001 | <0.0001 | <0.0001 | <0.0001 | <0.0001 | <0.0001 | <0.0001 | <0.0001 | <0.0001 | <0.0001 | <0.0001 | <0.0001 | <0.0001 | <0.0001
| Chromium T | mg/L | 0.001 | <0.001 | <0.001 | <0.001 | <0.001 | <0.001 | <0.001 | <0.001 | <0.001 | <0.001 | <0.001 | <0.001 | <0.001 | <0.001 | <0.001 | 0.001 | <0.001 | <0.001 | <0.001 | <0.001 | <0.001 | <0.001
| Copper T | mg/L | 0.001 | <0.001 | <0.001 | <0.001 | <0.001 | <0.001 | <0.001 | <0.001 | <0.001 | <0.001 | <0.001 | <0.001 | <0.001 | <0.001 | <0.001 | <0.001 | <0.001 | <0.001 | <0.001 | <0.001 | <0.001 | <0.001
| Lead T | mg/L | 0.001 | <0.001 | 0.001 | 0.002 | 0.002 | 0.002 | 0.002 | 0.001 | 0.002 | <0.001 | <0.001 | <0.001 | <0.001 | <0.001 | <0.001 | 0.001 | <0.001 | <0.001 | 0.002 | <0.001 | <0.001 | 0.002
| Lithium T | mg/L | 0.001 | 0.038 | 0.045 | 0.042 | 0.041 | 0.04 | 0.048 | 0.042 | 0.043 | 0.04 | 0.07 | 0.042 | 0.041 | 0.044 | 0.038 | 0.042 | 0.04 | 0.042 | 0.039 | 0.041 | 0.04 | 0.039
| Manganese T | mg/L | 0.001 | 0.014 | 1.28 | 0.854 | 0.674 | 0.704 | 0.604 | 0.584 | 0.471 | 0.375 | 0.313 | 0.28 | 0.288 | 0.276 | 0.188 | 0.129 | 0.05 | 0.315 | 0.063 | 0.034 | 0.034 | 0.047
| Selenium T | mg/L | 0.01 | <0.01 | <0.01 | <0.01 | <0.01 | <0.01 | <0.01 | <0.01 | <0.01 | <0.01 | <0.01 | <0.01 | <0.01 | <0.01 | <0.01 | <0.01 | <0.01 | <0.01 | <0.01 | <0.01 | <0.01 | <0.01
| Silver T | mg/L | 0.001 | <0.001 | <0.001 | <0.001 | <0.001 | <0.001 | <0.001 | <0.001 | <0.001 | <0.001 | <0.001 | <0.001 | <0.001 | <0.001 | <0.001 | <0.001 | <0.001 | <0.001 | <0.001 | <0.001 | <0.001 | <0.001
| Strontium T | mg/L | 0.001 | 0.53 | 0.489 | 0.495 | 0.51 | 0.518 | 0.542 | 0.514 | 0.506 | 0.531 | 0.508 | 0.461 | 0.502 | 0.578 | 0.513 | 0.506 | 0.513 | 0.534 | 0.491 | 0.548 | 0.54 | 0.522
| Zinc T | mg/L | 0.005 | 0.008 | 0.01 | 0.012 | 0.015 | 0.016 | 0.015 | 0.014 | 0.014 | 0.013 | 0.009 | 0.014 | 0.011 | 0.013 | 0.011 | 0.016 | 0.009 | 0.01 | 0.013 | 0.005 | 0.023 | 0.026
| Boron T | mg/L | 0.05 | 0.11 | 0.13 | 0.11 | 0.12 | 0.12 | 0.13 | 0.12 | 0.12 | 0.11 | 0.16 | 0.12 | 0.12 | 0.13 | 0.11 | 0.12 | 0.12 | 0.09 | 0.1 | 0.1 | 0.11 | 0.09
| Iron T | mg/L | 0.05 | 0.29 | 1.44 | 0.81 | 0.69 | 0.63 | 0.43 | 0.8 | 1.43 | 1.22 | 0.7 | 1.66 | 1.42 | 2.14 | 1.62 | 5.01 | 0.06 | 0.28 | 0.14 | 1.95 | 7.77 | 14.8
| Mercury D | mg/L | 0.0001 | <0.0001 | <0.0001 | <0.0001 | <0.0001 | <0.0001 | <0.0001 | <0.0001 | <0.0001 | <0.0001 | <0.0001 | <0.0001 | <0.0001 | <0.0001 | <0.0001 | <0.0001 | <0.0001 | <0.0001 | <0.0001 | <0.0001 | <0.0001 | <0.0001
| Mercury T | mg/L | 0.0001 | <0.0001 | <0.0001 | <0.0001 | <0.0001 | <0.0001 | <0.0001 | <0.0001 | <0.0001 | <0.0001 | <0.0001 | <0.0001 | <0.0001 | <0.0001 | <0.0001 | <0.0001 | <0.0001 | <0.0001 | <0.0001 | <0.0001 | <0.0001 | <0.0001
| Reactive Silica | mg/L | 0.05 | 32 | 28.9 | 29.8 | 30 | 30.4 | 31.5 | 30.6 | 31.5 | 31.6 | 30.4 | 31.4 | 30.5 | 30.4 | 31 | 30.2 | 31.4 | 31.5 | 29.9 | 32.9 | 33.6 | 32.8
| Fluoride | mg/L | 0.1 | 0.4 | 0.4 | 0.4 | 0.4 | 0.4 | 0.4 | 0.4 | 0.3 | 0.4 | 0.4 | 0.6 | 0.4 | 0.3 | 0.4 | 0.4 | 0.4 | 0.4 | 0.4 | 0.4 | 0.3 | 0.4
| Nitrite as N | mg/L | 0.01 | <0.01 | <0.01 | <0.01 | <0.01 | <0.01 | <0.01 | <0.01 | 0.01 | <0.01 | <0.01 | <0.01 | <0.01 | <0.01 | <0.01 | <0.01 | <0.01 | <0.01 | <0.01 | <0.01 | <0.01 | <0.01
| Nitrate as N | mg/L | 0.01 | 0.08 | <0.01 | 0.01 | 0.02 | 0.01 | 0.01 | 0.01 | 0.02 | 0.04 | 0.04 | 0.03 | 0.04 | 0.05 | 0.08 | 0.02 | 0.07 | 0.02 | 0.06 | 0.05 | 0.02 | 0.03
| Nitrite + Nitrate as N | mg/L | 0.01 | 0.08 | <0.01 | 0.01 | 0.02 | 0.01 | 0.01 | 0.01 | 0.03 | 0.04 | 0.04 | 0.03 | 0.04 | 0.05 | 0.08 | 0.02 | 0.07 | 0.02 | 0.06 | 0.05 | 0.02 | 0.03
| Total Anions | meq/L | 0.01 | 13.1 | 13.1 | 11.2 | 13.3 | 12.8 | 10.9 | 12.9 | 13.1 | 12.9 | 13.2 | 12.2 | 13.1 | 13.1 | 13 | 12.8 | 12.7 | 13.3 | 12.6 | 13.2 | 13.3 | 12.8
| Total Cations | meq/L | 0.01 | 12.2 | 13.3 | 11.2 | 12.4 | 12.1 | 12.2 | 12.8 | 12 | 11.8 | 13.6 | 13.1 | 13 | 12.3 | 12.4 | 12.2 | 12 | 12.1 | 10.4 | 12.9 | 11.4 | 14.1
| Ionic Balance | % | 0.01 | 3.62 | 0.89 | 0.16 | 3.43 | 2.65 | 5.53 | 0.36 | 4.18 | 4.2 | 1.51 | 3.58 | 0.29 | 2.9 | 2.5 | 2.38 | 2.59 | 4.91 | 9.75 | 0.95 | 7.6 | 5.06
Diss. pet. gases | Methane | µg/L | 10 | <10 | <10 | <10 | <10 | <10 | <10 | 11 | 19 | 38 | 33 | 48 | 39 | 33 | 40 | 24 | <10 | <10 | <10 | 23 | 32 | 35
| Ethane | µg/L | 10 | <10 | <10 | <10 | <10 | <10 | <10 | <10 | <10 | <10 | <10 | <10 | <10 | <10 | <10 | <10 | <10 | <10 | <10 | <10 | <10 | <10
| Propane | µg/L | 10 | <10 | <10 | <10 | <10 | <10 | <10 | <10 | <10 | <10 | <10 | <10 | <10 | <10 | <10 | <10 | <10 | <10 | <10 | <10 | <10 | <10
PAH Suite | Naphthalene | µg/L | 1 | <1.0 | <1.0 | <1.0 | <1.0 | <1.0 | <1.0 | <1.0 | <1.0 | <1.0 | <1.0 | <1.0 | <1.0 | <1 | <1 | <1 | <0.1 | <5 | <0.1 | <0.1 | <0.1 | <0.1
| Acenaphthylene | µg/L | 1 | <1.0 | <1.0 | <1.0 | <1.0 | <1.0 | <1.0 | <1.0 | <1.0 | <1.0 | <1.0 | <1.0 | <1.0 | <1 | <1 | <1 | <0.1 | <0.1 | <0.1 | <0.1 | <0.1 | <0.1
| Acenaphthene | µg/L | 1 | <1.0 | <1.0 | <1.0 | <1.0 | <1.0 | <1.0 | <1.0 | <1.0 | <1.0 | <1.0 | <1.0 | <1.0 | <1 | <1 | <1 | <0.1 | <0.1 | <0.1 | <0.1 | <0.1 | <0.1
| Fluorene | µg/L | 1 | <1.0 | <1.0 | <1.0 | <1.0 | <1.0 | <1.0 | <1.0 | <1.0 | <1.0 | <1.0 | <1.0 | <1.0 | <1 | <1 | <1 | <0.1 | <0.1 | <0.1 | <0.1 | <0.1 | <0.1
| Phenanthrene | µg/L | 1 | <1.0 | <1.0 | <1.0 | <1.0 | <1.0 | <1.0 | <1.0 | <1.0 | <1.0 | <1.0 | <1.0 | <1.0 | <1 | <1 | <1 | <0.1 | <0.1 | <0.1 | <0.1 | <0.1 | <0.1
| Anthracene | µg/L | 1 | <1.0 | <1.0 | <1.0 | <1.0 | <1.0 | <1.0 | <1.0 | <1.0 | <1.0 | <1.0 | <1.0 | <1.0 | <1 | <1 | <1 | <0.1 | <0.1 | <0.1 | <0.1 | <0.1 | <0.1
| Fluoranthene | µg/L | 1 | <1.0 | <1.0 | <1.0 | <1.0 | <1.0 | <1.0 | <1.0 | <1.0 | <1.0 | <1.0 | <1.0 | <1.0 | <1 | <1 | <1 | <0.1 | <0.1 | <0.1 | <0.1 | <0.1 | <0.1
| Pyrene | µg/L | 1 | <1.0 | <1.0 | <1.0 | <1.0 | <1.0 | <1.0 | <1.0 | <1.0 | <1.0 | <1.0 | <1.0 | <1.0 | <1 | <1 | <1 | <0.1 | <0.1 | <0.1 | <0.1 | <0.1 | <0.1
| Benz(a)anthracene | µg/L | 1 | <1.0 | <1.0 | <1.0 | <1.0 | <1.0 | <1.0 | <1.0 | <1.0 | <1.0 | <1.0 | <1.0 | <1.0 | <1 | <1 | <1 | <0.1 | <0.1 | <0.1 | <0.1 | <0.1 | <0.1
| Chrysene | µg/L | 1 | <1.0 | <1.0 | <1.0 | <1.0 | <1.0 | <1.0 | <1.0 | <1.0 | <1.0 | <1.0 | <1.0 | <1.0 | <1 | <1 | <1 | <0.1 | <0.1 | <0.1 | <0.1 | <0.1 | <0.1
| Benzo(b+j)fluoranthene | µg/L | 1 | <1.0 | <1.0 | <1.0 | <1.0 | <1.0 | <1.0 | <1.0 | <1.0 | <1.0 | <1.0 | <1.0 | <1.0 | <1 | <1 | <1 | <0.1 | <0.1 | <0.1 | <0.1 | <0.1 | <0.1
| Benzo(k)fluoranthene | µg/L | 1 | <1.0 | <1.0 | <1.0 | <1.0 | <1.0 | <1.0 | <1.0 | <1.0 | <1.0 | <1.0 | <1.0 | <1.0 | <1 | <1 | <1 | <0.1 | <0.1 | <0.1 | <0.1 | <0.1 | <0.1
| Benzo(a)pyrene | µg/L | 0.5 | <0.5 | <0.5 | <0.5 | <0.5 | <0.5 | <0.5 | <0.5 | <0.5 | <0.5 | <0.5 | <0.5 | <0.5 | <0.5 | <0.5 | <0.5 | <0.05 | <0.05 | <0.05 | <0.05 | <0.05 | <0.05
| Indeno(1.2.3.cd)pyrene | µg/L | 1 | <1.0 | <1.0 | <1.0 | <1.0 | <1.0 | <1.0 | <1.0 | <1.0 | <1.0 | <1.0 | <1.0 | <1.0 | <1 | <1.0 | <1.0 | <1.0 | <0.1 | <0.1 | <0.1 | <0.1 | <0.1
| Dibenz(a.h)anthracene | µg/L | 1 | <1.0 | <1.0 | <1.0 | <1.0 | <1.0 | <1.0 | <1.0 | <1.0 | <1.0 | <1.0 | <1.0 | <1.0 | <1 | <1.0 | <1.0 | <1.0 | <0.1 | <0.1 | <0.1 | <0.1 | <0.1
| Benzo(g.h.i)perylene | µg/L | 1 | <1.0 | <1.0 | <1.0 | <1.0 | <1.0 | <1.0 | <1.0 | <1.0 | <1.0 | <1.0 | <1.0 | <1.0 | <1 | <1.0 | <1.0 | <1.0 | <0.1 | <0.1 | <0.1 | <0.1 | <0.1
| Sum of polycyclic aromatic hydrocarbons | µg/L | 0.5 | <0.5 | <0.5 | <0.5 | <0.5 | <0.5 | <0.5 | <0.5 | <0.5 | <0.5 | <0.5 | <0.5 | <0.5 | <0.5 | <0.5 | <0.5 | <0.05 | <0.05 | <0.05 | <0.05 | <0.05 | <0.05
| Benzo(a)pyrene TEQ (zero) | µg/L | 0.5 | <0.5 | <0.5 | <0.5 | <0.5 | <0.5 | <0.5 | <0.5 | <0.5 | <0.5 | <0.5 | <0.5 | <0.5 | <0.5 | <0.5 | <0.5 | <0.05 | <0.05 | <0.1 | <0.05 | <0.05 | <0.05
Total Recoverable Hydrocarbons | C6 - C9 Fraction | µg/L | 20 | <20 | <20 | <20 | <20 | <20 | <20 | <20 | <20 | <20 | <20 | <20 | <20 | <20 | <20 | <20 | <20 | <20 | <20 | <20 | <20 | <20
| C10 - C14 Fraction | µg/L | 50 | <50 | <50 | <50 | <50 | <50 | <50 | <50 | <50 | <50 | <50 | <50 | <50 | <50 | <50 | <50 | <50 | <50 | <50 | <50 | <50 | <50
| C15 - C28 Fraction | µg/L | 100 | <100 | <100 | <100 | <100 | <100 | <100 | <100 | <100 | <100 | <100 | <100 | <100 | <100 | <100 | <100 | <100 | <100 | <100 | <100 | <100 | <100
| C29 - C36 Fraction | µg/L | 50 | <50 | <50 | <50 | <50 | <50 | <50 | <50 | <50 | <50 | <50 | <50 | <50 | <50 | <50 | <50 | <50 | <50 | <50 | <50 | <50 | <50
| C10 - C36 Fraction (sum) | µg/L | 50 | <50 | <50 | <50 | <50 | <50 | <50 | <50 | <50 | <50 | <50 | <50 | <50 | <50 | <50 | <50 | <50 | <50 | <50 | <50 | <50 | <50
| C6 - C10 Fraction | µg/L | 20 | <20 | <20 | <20 | <20 | <20 | <20 | <20 | <20 | <20 | <20 | <20 | <20 | <20 | <20 | <20 | <20 | <20 | <20 | <20 | <20 | <20
| C6 - C10 Fraction minus BTEX (F1) | µg/L | 20 | <20 | <20 | <20 | <20 | <20 | <20 | <20 | <20 | <20 | <20 | <20 | <20 | <20 | <20 | <20 | <20 | <20 | <20 | <20 | <20 | <20
| >C10 - C16 Fraction | µg/L | 100 | <100 | <100 | <100 | <100 | <100 | <100 | <100 | <100 | <100 | <100 | <100 | <100 | <100 | <100 | <100 | <100 | <100 | <100 | <100 | <100 | <100
| >C16 - C34 Fraction | µg/L | 100 | <100 | <100 | <100 | <100 | <100 | <100 | <100 | <100 | <100 | <100 | <100 | <100 | <100 | <100 | <100 | <100 | <100 | <100 | <100 | <100 | <100
| >C34 - C40 Fraction | µg/L | 100 | <100 | <100 | <100 | <100 | <100 | <100 | <100 | <100 | <100 | <100 | <100 | <100 | <100 | <100 | <100 | <100 | <100 | <100 | <100 | <100 | <100
| >C10 - C40 Fraction (sum) | µg/L | 100 | <100 | <100 | <100 | <100 | <100 | <100 | <100 | <100 | <100 | <100 | <100 | <100 | <100 | <100 | <100 | <100 | <100 | <100 | <100 | <100 | <100
| >C10 - C16 Fraction minus Naphthalene (F2) | µg/L | 100 | <100 | <100 | <100 | <100 | <100 | <100 | <100 | <100 | <100 | <100 | <100 | <100 | <100 | <100 | <100 | <100 | <100 | <100 | <100 | <100 | <100
BTEXN, Alpha/Beta, Surrogates | Benzene | µg/L | 1 | <1 | <1 | <1 | <1 | <1 | <1 | <1 | <1 | <1 | <1 | <1 | <1 | <1 | <1 | <1 | <1 | <1 | <1 | <1 | <1 | <1
| Toluene | µg/L | 2 | <2 | <2 | <2 | <2 | <2 | <2 | <2 | <2 | <2 | <2 | <2 | <2 | <2 | <2 | <2 | <2 | <2 | <2 | <2 | <2 | <2
| Ethylbenzene | µg/L | 2 | <2 | <2 | <2 | <2 | <2 | <2 | <2 | <2 | <2 | <2 | <2 | <2 | <2 | <2 | <2 | <2 | <2 | <2 | <2 | <2 | <2
| meta- & para-Xylene | µg/L | 2 | <2 | <2 | <2 | <2 | <2 | <2 | <2 | <2 | <2 | <2 | <2 | <2 | <2 | <2 | <2 | <2 | <2 | <2 | <2 | <2 | <2
| ortho-Xylene | µg/L | 2 | <2 | <2 | <2 | <2 | <2 | <2 | <2 | <2 | <2 | <2 | <2 | <2 | <2 | <2 | <2 | <2 | <2 | <2 | <2 | <2 | <2
| Total Xylenes | µg/L | 2 | <2 | <2 | <2 | <2 | <2 | <2 | <2 | <2 | <2 | <2 | <2 | <2 | <2 | <2 | <2 | <2 | <2 | <2 | <2 | <2 | <2
| Sum of BTEX | µg/L | 1 | <1 | <1 | <1 | <1 | <1 | <1 | <1 | <1 | <1 | <1 | <1 | <1 | <1 | <1 | <1 | <1 | <1 | <1 | <1 | <1 | <1
| Naphthalene | µg/L | 1 | <1.0 | <1.0 | <1.0 | <1.0 | <1.0 | <1.0 | <1.0 | <1.0 | <1.0 | <1.0 | <1.0 | <1.0 | <1 | <1 | <1 | <0.1 | <5 | <0.1 | <5 | <5 | <5
| Gross alpha | Bq/L | 0.05 | 0.2 | 0.33 | 0.25 | 0.31 | 0.23 | 0.25 | 0.24 | 0.26 | 0.21 | 0.22 | 0.18 | 0.2 | 0.15 | --- | 0.14 | 0.22 | 0.2 | 0.22 | 0.19 | 0.18 | ---
| Gross beta activity - 40K | Bq/L | 0.1 | <0.10 | 0.22 | 0.11 | 0.17 | 0.14 | 0.12 | 0.11 | 0.16 | <0.10 | <0.10 | <0.10 | 0.12 | 0.15 | --- | 0.11 | 0.15 | 0.1 | 0.18 | <0.10 | <0.10 | ---
| Phenol-d6 | % | 1 | 26.5 | 24.4 | 26.6 | 18 | 22.7 | 26.7 | 22 | 24.4 | 32.9 | 15.6 | 24.9 | 25.2 | --- | --- | --- | --- | --- | --- | --- | --- | ---
| 2-Chlorophenol-D4 | % | 1 | 55 | 53 | 55.4 | 37.7 | 52.8 | 54.7 | 55.6 | 59 | 64 | 46.7 | 42.4 | 53.9 | --- | --- | --- | --- | --- | --- | --- | --- | ---
| 2.4.6-Tribromophenol | % | 1 | 63.9 | 57.5 | 52 | 59.2 | 59.2 | 58.5 | 52 | 45.5 | 77 | 31.5 | 76.9 | 64.3 | --- | --- | --- | --- | --- | --- | --- | --- | ---
| 2-Fluorobiphenyl | % | 1 | 57.8 | 65.4 | 62.9 | 55.5 | 67.6 | 64.2 | 65.9 | 64.5 | 68.4 | 58.4 | 62.3 | 63.5 | 60.1 | 53.5 | 57.4 | 53.8 | 47.2 | 43.7 | 70.8 | 50.3 | 75.2
| Anthracene-d10 | % | 1 | 74.4 | 83.6 | 89.8 | 83.9 | 81.7 | 81.2 | 76.7 | 87.8 | 91.2 | 70.8 | 68.3 | 81.6 | 78.5 | 80.1 | 95.1 | 67.8 | 63.7 | 61.6 | 78.8 | 52.2 | 79.2
| 4-Terphenyl-d14 | % | 1 | 80.5 | 90.8 | 88.7 | 92 | 80.8 | 92.5 | 96.6 | 99.9 | 91.3 | 72.8 | 67 | 91 | 66.6 | 73.4 | 88.8 | 75.1 | 66.2 | 71 | 78.7 | 54 | 82.8
| 1.2-Dichloroethane-D4 | % | 2 | 112 | 96.6 | 86.6 | 123 | 120 | 118 | 113 | 132 | 99.5 | 91 | 110 | 126 | 102 | 91.4 | 104 | 119 | 100 | 107 | 93.1 | 84.2 | 103
| Toluene-D8 | % | 2 | 116 | 97 | 84.4 | 104 | 106 | 101 | 112 | 108 | 109 | 111 | 106 | 110 | 114 | 98.1 | 107 | 103 | 107 | 99.3 | 106 | 84 | 97.1
| 4-Bromofluorobenzene | % | 2 | 118 | 93.9 | 90.2 | 117 | 121 | 95.2 | 110 | 112 | 110 | 105 | 111 | 108 | 113 | 90.4 | 114 | 100 | 110 | 103 | 130 | 85.6 | 94.5

## RN042462
RN042462
CARPENTARIA 2
Category | CHEMICAL NAME | RESULT UNIT | LIMIT OF DETECTION | 2021-11-03 | 2021-11-14 | 2021-11-17 | 2021-11-21 | 2021-11-24 | 2021-11-28 | 2021-12-01 | 2021-12-08 | 2022-01-09 | 2022-01-26 | 2022-02-09 | 2022-02-23 | 2022-03-09 | 2022-03-23 | 2022-04-06 | 2022-07-20 | 2022-11-06 | 2023-01-02 | 2023-04-26 | 2023-07-26 | 2023-10-24 | 2024-01-14
General, anions, cations and metal | pH - Lab | pH Unit | 0.01 | 7.66 | 7.55 | 7.51 | 7.1 | 7.56 | 7.78 | 7.58 | 7.3 | 7.75 | 7.48 | 7.51 | 7.8 | 7.32 | 7.4 | 7.13 | 7.45 | 7.75 | 7.1 | 7.69 | 7.21 | 7.72 | 7.55
| Electrical Conductivity @ 25°C | µS/cm | 1 | 1090 | 1070 | 1070 | 1040 | 1060 | 1080 | 1060 | 1040 | 1120 | 960 | 823 | 971 | 1060 | 976 | 1000 | 1050 | 1050 | 910 | 1030 | 984 | 1010 | 961
| Total Dissolved Solids @180°C | mg/L | 10 | 728 | 660 | 606 | 718 | 820 | 705 | 685 | 685 | 770 | 584 | 492 | 653 | 608 | 618 | 659 | 644 | 584 | 565 | 576 | 538 | 516 | 526
| Suspended Solids (SS) | mg/L | 1 | ---- | 1 | <1 | 1 | <1 | 1 | 1 | 1 | 8 | 25 | 20 | 12 | 6 | 5 | 3 | 1 | 6 | 4 | 2 | 5 | 8 | 8
| Gross beta | Bq/L | 0.1 | 0.35 | 0.45 | 0.48 | 0.47 | 0.38 | 0.4 | 0.49 | 0.48 | 0.64 | 0.44 | 0.36 | 0.48 | 0.42 | --- | 0.43 | 0.55 | 0.51 | 0.69 | 0.42 | 0.52 | 0.52 | ---
| Hydroxide Alkalinity as CaCO3 | mg/L | 1 | bar: 2021-11-03 to 2024-01-14
| Carbonate Alkalinity as CaCO3 | mg/L | 1 | bar: 2021-11-03 to 2024-01-14
| Bicarbonate Alkalinity as CaCO3 | mg/L | 1 | 483 | 474 | 422 | 480 | 474 | 370 | 472 | 477 | 443 | 350 | 325 | 423 | 448 | 443 | 455 | 439 | 437 | 444 | 403 | 445 | 460 | 453
| Total Alkalinity as CaCO3 | mg/L | 1 | 483 | 474 | 422 | 480 | 474 | 370 | 472 | 477 | 443 | 350 | 325 | 423 | 448 | 443 | 455 | 439 | 437 | 444 | 403 | 445 | 460 | 453
| Sulfate as SO4 2- | mg/L | 1 | 80 | 96 | 90 | 88 | 86 | 94 | 91 | 92 | 82 | 78 | 52 | 69 | 73 | 80 | 83 | 83 | 64 | 82 | 60 | 42 | 33 | 31
| Chloride | mg/L | 1 | 59 | 55 | 50 | 57 | 51 | 54 | 57 | 51 | 94 | 76 | 43 | 56 | 55 | 61 | 53 | 58 | 55 | 54 | 56 | 71 | 55 | 57
| Calcium D | mg/L | 1 | 115 | 118 | 108 | 116 | 112 | 113 | 122 | 117 | 105 | 94 | 91 | 108 | 108 | 112 | 112 | 106 | 108 | 85 | 90 | 98 | 99 | 103
| Magnesium D | mg/L | 1 | 50 | 59 | 52 | 57 | 54 | 55 | 57 | 55 | 53 | 46 | 39 | 48 | 51 | 55 | 50 | 54 | 50 | 48 | 52 | 56 | 57 | 59
| Sodium D | mg/L | 1 | 38 | 42 | 37 | 46 | 39 | 40 | 39 | 39 | 46 | 38 | 30 | 36 | 38 | 41 | 36 | 38 | 37 | 35 | 38 | 39 | 40 | 42
| Potassium D | mg/L | 1 | 7 | 10 | 8 | 10 | 9 | 9 | 9 | 9 | 16 | 11 | 10 | 10 | 9 | 9 | 11 | 8 | 9 | 7 | 8 | 10 | 10 | 9
| Calcium T | mg/L | 1 | 120 | 109 | 115 | 115 | 112 | 120 | 115 | 117 | 112 | 117 | 87 | 101 | 118 | 120 | 116 | 105 | 105 | 116 | 109 | 106 | 105 | 95
| Magnesium T | mg/L | 1 | 60 | 52 | 55 | 56 | 55 | 56 | 57 | 57 | 54 | 56 | 38 | 50 | 53 | 62 | 56 | 57 | 60 | 54 | 57 | 60 | 54 | 57
| Sodium T | mg/L | 1 | 37 | 39 | 39 | 40 | 39 | 40 | 42 | 40 | 46 | 45 | 30 | 36 | 39 | 43 | 40 | 40 | 42 | 40 | 41 | 42 | 38 | 41
| Potassium T | mg/L | 1 | 7 | 9 | 9 | 9 | 9 | 10 | 9 | 9 | 17 | 13 | 9 | 9 | 10 | 11 | 10 | 8 | 10 | 10 | 10 | 12 | 9 | 11
| Arsenic D | mg/L | 0.001 | <0.001 | 0.001 | <0.001 | 0.002 | 0.001 | 0.002 | 0.002 | 0.002 | 0.003 | <0.001 | 0.001 | 0.001 | 0.001 | 0.002 | 0.001 | 0.002 | <0.001 | <0.001 | <0.001 | <0.001 | <0.001 | <0.001
| Barium D | mg/L | 0.001 | 0.088 | 0.076 | 0.072 | 0.075 | 0.077 | 0.079 | 0.077 | 0.08 | 0.111 | 0.145 | 0.24 | 0.159 | 0.126 | 0.114 | 0.099 | 0.125 | 0.128 | 0.117 | 0.133 | 0.146 | 0.107 | 0.138
| Cadmium D | mg/L | 0.0001 | <0.0001 | <0.0001 | <0.0001 | <0.0001 | <0.0001 | <0.0001 | <0.0001 | <0.0001 | <0.0001 | <0.0001 | <0.0001 | <0.0001 | <0.0001 | <0.0001 | <0.0001 | <0.0001 | <0.0001 | <0.0001 | <0.0001 | <0.0001 | <0.0001 | <0.0001
| Chromium D | mg/L | 0.001 | <0.001 | <0.001 | <0.001 | <0.001 | <0.001 | <0.001 | <0.001 | <0.001 | <0.001 | <0.001 | <0.001 | <0.001 | <0.001 | <0.001 | <0.001 | <0.001 | <0.001 | <0.001 | <0.001 | <0.001 | <0.001 | <0.001
| Copper D | mg/L | 0.001 | <0.001 | <0.001 | <0.001 | <0.001 | <0.001 | <0.001 | <0.001 | <0.001 | <0.001 | <0.001 | <0.001 | <0.001 | <0.001 | <0.001 | <0.001 | <0.001 | <0.001 | <0.001 | <0.001 | <0.001 | <0.001 | <0.001
| Lead D | mg/L | 0.001 | <0.001 | <0.001 | <0.001 | <0.001 | <0.001 | <0.001 | <0.001 | <0.001 | <0.001 | <0.001 | <0.001 | <0.001 | <0.001 | <0.001 | <0.001 | <0.001 | <0.001 | <0.001 | <0.001 | <0.001 | <0.001 | <0.001
| Lithium D | mg/L | 0.001 | 0.055 | 0.085 | 0.08 | 0.095 | 0.083 | 0.087 | 0.089 | 0.088 | 0.086 | 0.072 | 0.056 | 0.072 | 0.079 | 0.083 | 0.086 | 0.091 | 0.079 | 0.072 | 0.072 | 0.088 | 0.081 | 0.086
| Manganese D | mg/L | 0.001 | 0.028 | 0.053 | 0.043 | 0.047 | 0.042 | 0.043 | 0.04 | 0.042 | 0.073 | 0.087 | 0.121 | 0.088 | 0.073 | 0.074 | 0.056 | 0.05 | 0.054 | 0.04 | 0.048 | 0.064 | 0.056 | 0.063
| Selenium D | mg/L | 0.01 | <0.01 | <0.01 | <0.01 | 0.02 | <0.01 | <0.01 | <0.01 | <0.01 | <0.01 | <0.01 | <0.01 | <0.01 | <0.01 | <0.01 | <0.01 | <0.01 | <0.01 | <0.01 | <0.01 | <0.01 | <0.01 | <0.01
| Silver D | mg/L | 0.001 | <0.001 | <0.001 | <0.001 | <0.001 | <0.001 | <0.001 | <0.001 | <0.001 | <0.001 | <0.001 | <0.001 | <0.001 | <0.001 | <0.001 | <0.001 | <0.001 | <0.001 | <0.001 | <0.001 | <0.001 | <0.001 | <0.001
| Strontium D | mg/L | 0.001 | 0.495 | 0.517 | 0.498 | 0.477 | 0.535 | 0.548 | 0.528 | 0.528 | 0.479 | 0.459 | 0.366 | 0.451 | 0.485 | 0.473 | 0.486 | 0.518 | 0.448 | 0.444 | 0.518 | 0.495 | 0.45 | 0.555
| Zinc D | mg/L | 0.005 | <0.005 | <0.005 | <0.005 | <0.005 | <0.005 | <0.005 | <0.005 | <0.005 | <0.005 | <0.005 | <0.005 | <0.005 | <0.005 | <0.005 | <0.005 | <0.005 | <0.005 | <0.005 | <0.005 | <0.005 | <0.005 | <0.005
| Boron D | mg/L | 0.05 | 0.11 | 0.11 | 0.11 | 0.15 | 0.12 | 0.12 | 0.12 | 0.11 | 0.11 | 0.1 | 0.08 | 0.1 | 0.1 | 0.13 | 0.11 | 0.14 | 0.11 | 0.1 | 0.11 | 0.13 | 0.13 | 0.1
| Iron D | mg/L | 0.05 | 0.43 | <0.05 | 0.7 | 0.83 | 0.69 | 0.87 | 0.57 | 0.71 | 2.76 | <0.05 | 2.64 | 2.37 | 2.05 | 1.88 | 0.84 | 0.76 | 0.42 | 0.44 | 1.57 | 1.98 | 0.57 | 3.72
| Arsenic T | mg/L | 0.001 | <0.001 | <0.001 | <0.001 | 0.001 | 0.001 | 0.001 | 0.001 | 0.002 | 0.001 | 0.002 | 0.001 | 0.002 | 0.001 | 0.001 | 0.001 | 0.001 | 0.001 | <0.001 | <0.001 | <0.001 | <0.001 | <0.001
| Barium T | mg/L | 0.001 | 0.078 | 0.075 | 0.08 | 0.079 | 0.078 | 0.085 | 0.08 | 0.08 | 0.13 | 0.262 | 0.24 | 0.159 | 0.135 | 0.119 | 0.111 | 0.128 | 0.156 | 0.137 | 0.151 | 0.171 | 0.13 | 0.148
| Cadmium T | mg/L | 0.0001 | <0.0001 | <0.0001 | <0.0001 | <0.0001 | <0.0001 | <0.0001 | <0.0001 | <0.0001 | <0.0001 | <0.0001 | <0.0001 | <0.0001 | <0.0001 | <0.0001 | <0.0001 | <0.0001 | <0.0001 | <0.0001 | <0.0001 | <0.0001 | <0.0001 | <0.0001
| Chromium T | mg/L | 0.001 | <0.001 | <0.001 | <0.001 | <0.001 | <0.001 | <0.001 | <0.001 | <0.001 | <0.001 | 0.005 | <0.001 | <0.001 | <0.001 | <0.001 | <0.001 | <0.001 | <0.001 | <0.001 | <0.001 | <0.001 | 0.001 | <0.001
| Copper T | mg/L | 0.001 | <0.001 | <0.001 | <0.001 | <0.001 | <0.001 | <0.001 | <0.001 | <0.001 | <0.001 | <0.001 | <0.001 | <0.001 | <0.001 | <0.001 | <0.001 | <0.001 | <0.001 | <0.001 | <0.001 | <0.001 | <0.001 | <0.001
| Lead T | mg/L | 0.001 | <0.001 | <0.001 | <0.001 | <0.001 | <0.001 | <0.001 | <0.001 | <0.001 | <0.001 | <0.001 | <0.001 | <0.001 | <0.001 | <0.001 | <0.001 | <0.001 | <0.001 | <0.001 | <0.001 | <0.001 | <0.001 | <0.001
| Lithium T | mg/L | 0.001 | 0.057 | 0.089 | 0.09 | 0.084 | 0.084 | 0.103 | 0.095 | 0.091 | 0.085 | 0.08 | 0.052 | 0.073 | 0.089 | 0.08 | 0.086 | 0.085 | 0.086 | 0.082 | 0.095 | 0.09 | 0.079 | 0.082
| Manganese T | mg/L | 0.001 | 0.026 | 0.051 | 0.047 | 0.048 | 0.044 | 0.044 | 0.041 | 0.041 | 0.081 | 0.133 | 0.12 | 0.092 | 0.078 | 0.073 | 0.063 | 0.053 | 0.062 | 0.048 | 0.055 | 0.065 | 0.066 | 0.068
| Selenium T | mg/L | 0.01 | <0.01 | <0.01 | <0.01 | <0.01 | <0.01 | <0.01 | <0.01 | <0.01 | <0.01 | <0.01 | <0.01 | <0.01 | <0.01 | <0.01 | <0.01 | <0.01 | <0.01 | <0.01 | <0.01 | <0.01 | <0.01 | <0.01
| Silver T | mg/L | 0.001 | <0.001 | <0.001 | <0.001 | <0.001 | <0.001 | <0.001 | <0.001 | <0.001 | <0.001 | <0.001 | <0.001 | <0.001 | <0.001 | <0.001 | <0.001 | <0.001 | <0.001 | <0.001 | <0.001 | <0.001 | <0.001 | <0.001
| Strontium T | mg/L | 0.001 | 0.487 | 0.511 | 0.521 | 0.54 | 0.525 | 0.559 | 0.54 | 0.52 | 0.54 | 0.558 | 0.36 | 0.447 | 0.56 | 0.528 | 0.498 | 0.54 | 0.522 | 0.515 | 0.547 | 0.567 | 0.518 | 0.544
| Zinc T | mg/L | 0.005 | <0.005 | <0.005 | <0.005 | <0.005 | <0.005 | <0.005 | <0.005 | <0.005 | <0.005 | 0.006 | <0.005 | 0.011 | <0.005 | <0.005 | <0.005 | <0.005 | <0.005 | <0.005 | <0.005 | <0.005 | <0.005 | <0.005
| Boron T | mg/L | 0.05 | 0.11 | 0.13 | 0.12 | 0.12 | 0.12 | 0.14 | 0.14 | 0.12 | 0.12 | 0.1 | 0.07 | 0.1 | 0.13 | 0.12 | 0.12 | 0.12 | 0.1 | 0.12 | 0.14 | 0.12 | 0.12 | 0.1
| Iron T | mg/L | 0.05 | 0.54 | 1.18 | 0.86 | 0.91 | 0.61 | 0.94 | 0.65 | 0.78 | 3.48 | 10.7 | 3.55 | 3.13 | 2.57 | 2.03 | 1.89 | 0.93 | 1.61 | 1.29 | 1.63 | 3.21 | 2.11 | 3.59
| Mercury D | mg/L | 0.0001 | <0.0001 | <0.0001 | <0.0001 | <0.0001 | <0.0001 | <0.0001 | <0.0001 | <0.0001 | <0.0001 | <0.0001 | <0.0001 | <0.0001 | <0.0001 | <0.0001 | <0.0001 | <0.0001 | <0.0001 | <0.0001 | <0.0001 | <0.0001 | <0.0001 | <0.0001
| Mercury T | mg/L | 0.0001 | <0.0001 | <0.0001 | <0.0001 | <0.0001 | <0.0001 | <0.0001 | <0.0001 | <0.0001 | <0.0001 | <0.0001 | <0.0001 | <0.0001 | <0.0001 | <0.0001 | <0.0001 | <0.0001 | <0.0001 | <0.0001 | <0.0001 | <0.0001 | <0.0001 | <0.0001
| Reactive Silica | mg/L | 0.05 | 28.2 | 24.5 | 27.6 | 25.9 | 26 | 27.1 | 26.4 | 26.7 | 24.7 | 21.6 | 18.2 | 21.7 | 24.1 | 25.1 | 24.6 | 25.5 | 24.6 | 25.1 | 26.8 | 24.9 | 24.3 | 23.8
| Fluoride | mg/L | 0.1 | 0.5 | 0.8 | 0.7 | 0.1 | 0.8 | 0.8 | 0.8 | 0.6 | 0.8 | 0.8 | 0.6 | 0.7 | 0.6 | 0.8 | 0.8 | 0.8 | 0.8 | 0.8 | 0.8 | 0.7 | 0.8 | 0.8
| Nitrite as N | mg/L | 0.01 | <0.01 | <0.01 | <0.01 | <0.01 | <0.01 | <0.01 | <0.01 | <0.01 | <0.01 | <0.01 | <0.01 | <0.01 | <0.01 | <0.01 | <0.01 | <0.01 | <0.01 | <0.01 | <0.01 | <0.01 | <0.01 | <0.01
| Nitrate as N | mg/L | 0.01 | 0.08 | <0.01 | <0.01 | <0.01 | <0.01 | <0.01 | <0.01 | 0.01 | <0.01 | <0.01 | <0.01 | <0.01 | <0.01 | 0.05 | <0.01 | 0.02 | <0.01 | 0.01 | <0.01 | 0.03 | <0.01 | <0.01
| Nitrite + Nitrate as N | mg/L | 0.01 | 0.08 | <0.01 | <0.01 | <0.01 | <0.01 | <0.01 | <0.01 | 0.01 | <0.01 | <0.01 | <0.01 | <0.01 | <0.01 | 0.05 | <0.01 | 0.02 | <0.01 | 0.01 | <0.01 | 0.03 | <0.01 | <0.01
| Total Anions | meq/L | 0.01 | 13 | 13 | 11.7 | 13 | 12.7 | 10.9 | 12.9 | 12.9 | 13.2 | 10.8 | 8.79 | 11.5 | 12 | 12.2 | 12.3 | 12.1 | 11.6 | 12.1 | 10.9 | 11.8 | 11.4 | 11.3
| Total Cations | meq/L | 0.01 | 11.7 | 12.8 | 11.5 | 12.7 | 12 | 12.1 | 12.7 | 12.3 | 12 | 10.4 | 9.31 | 11.2 | 11.5 | 12.1 | 11.6 | 11.6 | 11.3 | 9.89 | 10.6 | 11.4 | 11.6 | 12
| Ionic Balance | % | 0.01 | 5.25 | 0.75 | 1 | 1.14 | 3 | 5.49 | 0.89 | 2.36 | 4.75 | 1.65 | 2.88 | 1.35 | 2.35 | 0.44 | 3.2 | 2.29 | 1.18 | 10 | 1.17 | 1.36 | 0.86 | 3.2
Diss. pet. gases | Methane | µg/L | 10 | <10 | <10 | <10 | <10 | <10 | <10 | <10 | <10 | 14 | 15 | 14 | 12 | 14 | 16 | 25 | 51 | 142 | 96 | 129 | 266 | 214 | 277
| Ethane | µg/L | 10 | <10 | <10 | <10 | <10 | <10 | <10 | <10 | <10 | <10 | <10 | <10 | <10 | <10 | <10 | <10 | <10 | <10 | <10 | <10 | <10 | <10 | <10
| Propane | µg/L | 10 | <10 | <10 | <10 | <10 | <10 | <10 | <10 | <10 | <10 | <10 | <10 | <10 | <10 | <10 | <10 | <10 | <10 | <10 | <10 | <10 | <10 | <10
PAH Suite | Naphthalene | µg/L | 1 | <1.0 | <1.0 | <1.0 | <1.0 | <1.0 | <1.0 | <1.0 | <1.0 | <1.0 | <1.0 | <1.0 | <1.0 | <1 | <1 | <1 | <0.1 | <5 | <0.1 | <0.1 | <0.1 | <0.1 | <0.1
| Acenaphthylene | µg/L | 1 | <1.0 | <1.0 | <1.0 | <1.0 | <1.0 | <1.0 | <1.0 | <1.0 | <1.0 | <1.0 | <1.0 | <1.0 | <1 | <1 | <1 | <0.1 | <0.1 | <0.1 | <0.1 | <0.1 | <0.1 | <0.1
| Acenaphthene | µg/L | 1 | <1.0 | <1.0 | <1.0 | <1.0 | <1.0 | <1.0 | <1.0 | <1.0 | <1.0 | <1.0 | <1.0 | <1.0 | <1 | <1 | <1 | <0.1 | <0.1 | <0.1 | <0.1 | <0.1 | <0.1 | <0.1
| Fluorene | µg/L | 1 | <1.0 | <1.0 | <1.0 | <1.0 | <1.0 | <1.0 | <1.0 | <1.0 | <1.0 | <1.0 | <1.0 | <1.0 | <1 | <1 | <1 | <0.1 | <0.1 | <0.1 | <0.1 | <0.1 | <0.1 | <0.1
| Phenanthrene | µg/L | 1 | <1.0 | <1.0 | <1.0 | <1.0 | <1.0 | <1.0 | <1.0 | <1.0 | <1.0 | <1.0 | <1.0 | <1.0 | <1 | <1 | <1 | <0.1 | <0.1 | <0.1 | <0.1 | <0.1 | <0.1 | <0.1
| Anthracene | µg/L | 1 | <1.0 | <1.0 | <1.0 | <1.0 | <1.0 | <1.0 | <1.0 | <1.0 | <1.0 | <1.0 | <1.0 | <1.0 | <1 | <1 | <1 | <0.1 | <0.1 | <0.1 | <0.1 | <0.1 | <0.1 | <0.1
| Fluoranthene | µg/L | 1 | <1.0 | <1.0 | <1.0 | <1.0 | <1.0 | <1.0 | <1.0 | <1.0 | <1.0 | <1.0 | <1.0 | <1.0 | <1 | <1 | <1 | <0.1 | <0.1 | <0.1 | <0.1 | <0.1 | <0.1 | <0.1
| Pyrene | µg/L | 1 | <1.0 | <1.0 | <1.0 | <1.0 | <1.0 | <1.0 | <1.0 | <1.0 | <1.0 | <1.0 | <1.0 | <1.0 | <1 | <1 | <1 | <0.1 | <0.1 | <0.1 | <0.1 | <0.1 | <0.1 | <0.1
| Benz(a)anthracene | µg/L | 1 | <1.0 | <1.0 | <1.0 | <1.0 | <1.0 | <1.0 | <1.0 | <1.0 | <1.0 | <1.0 | <1.0 | <1.0 | <1 | <1 | <1 | <0.1 | <0.1 | <0.1 | <0.1 | <0.1 | <0.1 | <0.1
| Chrysene | µg/L | 1 | <1.0 | <1.0 | <1.0 | <1.0 | <1.0 | <1.0 | <1.0 | <1.0 | <1.0 | <1.0 | <1.0 | <1.0 | <1 | <1 | <1 | <0.1 | <0.1 | <0.1 | <0.1 | <0.1 | <0.1 | <0.1
| Benzo(b+j)fluoranthene | µg/L | 1 | <1.0 | <1.0 | <1.0 | <1.0 | <1.0 | <1.0 | <1.0 | <1.0 | <1.0 | <1.0 | <1.0 | <1.0 | <1 | <1 | <1 | <0.1 | <0.1 | <0.1 | <0.1 | <0.1 | <0.1 | <0.1
| Benzo(k)fluoranthene | µg/L | 1 | <1.0 | <1.0 | <1.0 | <1.0 | <1.0 | <1.0 | <1.0 | <1.0 | <1.0 | <1.0 | <1.0 | <1.0 | <1 | <1 | <1 | <0.1 | <0.1 | <0.1 | <0.1 | <0.1 | <0.1 | <0.1
| Benzo(a)pyrene | µg/L | 0.5 | <0.5 | <0.5 | <0.5 | <0.5 | <0.5 | <0.5 | <0.5 | <0.5 | <0.5 | <0.5 | <0.5 | <0.5 | <0.5 | <0.5 | <0.5 | <0.05 | <0.05 | <0.05 | <0.05 | <0.05 | <0.05 | <0.05
| Indeno(1.2.3.cd)pyrene | µg/L | 1 | <1.0 | <1.0 | <1.0 | <1.0 | <1.0 | <1.0 | <1.0 | <1.0 | <1.0 | <1.0 | <1.0 | <1.0 | <1 | <1.0 | <1.0 | <1.0 | <0.1 | <0.1 | <0.1 | <0.1 | <0.1 | <0.1
| Dibenz(a.h)anthracene | µg/L | 1 | <1.0 | <1.0 | <1.0 | <1.0 | <1.0 | <1.0 | <1.0 | <1.0 | <1.0 | <1.0 | <1.0 | <1.0 | <1 | <1.0 | <1.0 | <1.0 | <0.1 | <0.1 | <0.1 | <0.1 | <0.1 | <0.1
| Benzo(g.h.i)perylene | µg/L | 1 | <1.0 | <1.0 | <1.0 | <1.0 | <1.0 | <1.0 | <1.0 | <1.0 | <1.0 | <1.0 | <1.0 | <1.0 | <1 | <1.0 | <1.0 | <1.0 | <0.1 | <0.1 | <0.1 | <0.1 | <0.1 | <0.1
| Sum of polycyclic aromatic hydrocarbons | µg/L | 0.5 | <0.5 | <0.5 | <0.5 | <0.5 | <0.5 | <0.5 | <0.5 | <0.5 | <0.5 | <0.5 | <0.5 | <0.5 | <0.5 | <0.5 | <0.5 | <0.05 | <0.05 | <0.05 | <0.05 | <0.05 | <0.05 | <0.05
| Benzo(a)pyrene TEQ (zero) | µg/L | 0.5 | <0.5 | <0.5 | <0.5 | <0.5 | <0.5 | <0.5 | <0.5 | <0.5 | <0.5 | <0.5 | <0.5 | <0.5 | <0.5 | <0.5 | <0.5 | <0.05 | <0.05 | <0.1 | <0.05 | <0.05 | <0.05 | <0.05
Total Recoverable Hydrocarbons | C6 - C9 Fraction | µg/L | 20 | <20 | <20 | <20 | <20 | <20 | <20 | <20 | <20 | <20 | <20 | <20 | <20 | <20 | <20 | <20 | <20 | <20 | <20 | <20 | <20 | <20 | <20
PAH Suite | C10 - C14 Fraction | µg/L | 50 | <50 | <50 | <50 | <50 | <50 | <50 | <50 | <50 | 50 | <50 | <50 | <50 | <50 | <50 | <50 | <50 | <50 | <50 | <50 | <50 | <50 | <50
| C15 - C28 Fraction | µg/L | 100 | <100 | <100 | <100 | <100 | <100 | <100 | <100 | <100 | 100 | <100 | <100 | 110 | <100 | <100 | <100 | <100 | <100 | <100 | <100 | <100 | <100 | <100
| C29 - C36 Fraction | µg/L | 50 | <50 | <50 | <50 | <50 | <50 | <50 | <50 | <50 | <50 | <50 | <50 | <50 | <50 | <50 | <50 | <50 | <50 | <50 | <50 | <50 | <50 | <50
| C10 - C36 Fraction (sum) | µg/L | 50 | <50 | <50 | <50 | <50 | <50 | <50 | <50 | <50 | 150 | <50 | <50 | 110 | <50 | <50 | <50 | <50 | <50 | <50 | <50 | <50 | <50 | <50
| C6 - C10 Fraction | µg/L | 20 | <20 | <20 | <20 | <20 | <20 | <20 | <20 | <20 | <20 | <20 | <20 | <20 | <20 | <20 | <20 | <20 | <20 | <20 | <20 | <20 | <20 | <20
| C6 - C10 Fraction minus BTEX (F1) | µg/L | 20 | <20 | <20 | <20 | <20 | <20 | <20 | <20 | <20 | <20 | <20 | <20 | <20 | <20 | <20 | <20 | <20 | <20 | <20 | <20 | <20 | <20 | <20
| >C10 - C16 Fraction | µg/L | 100 | <100 | <100 | <100 | <100 | <100 | <100 | <100 | <100 | 180 | 130 | <100 | 160 | <100 | <100 | <100 | <100 | <100 | <100 | <100 | <100 | <100 | <100
| >C16 - C34 Fraction | µg/L | 100 | <100 | <100 | <100 | <100 | <100 | <100 | <100 | <100 | <100 | <100 | <100 | <100 | <100 | <100 | <100 | <100 | <100 | <100 | <100 | <100 | <100 | <100
| >C34 - C40 Fraction | µg/L | 100 | <100 | <100 | <100 | <100 | <100 | <100 | <100 | <100 | <100 | <100 | <100 | <100 | <100 | <100 | <100 | <100 | <100 | <100 | <100 | <100 | <100 | <100
| >C10 - C40 Fraction (sum) | µg/L | 100 | <100 | <100 | <100 | <100 | <100 | <100 | <100 | <100 | 180 | 130 | <100 | 160 | <100 | <100 | <100 | <100 | <100 | <100 | <100 | <100 | <100 | <100
| >C10 - C16 Fraction minus Naphthalene (F2) | µg/L | 100 | <100 | <100 | <100 | <100 | <100 | <100 | <100 | <100 | 180 | 130 | <100 | 160 | <100 | <100 | <100 | <100 | <100 | <100 | <100 | <100 | <100 | <100
BTEXN, Alpha/Beta, Surrogates | Benzene | µg/L | 1 | <1 | <1 | <1 | <1 | <1 | <1 | <1 | <1 | <1 | <1 | <1 | <1 | <1 | <1 | <1 | <1 | <1 | <1 | <20 | <1 | <1 | <1
| Toluene | µg/L | 2 | bar: 2021-11-03 to 2024-01-14
| Ethylbenzene | µg/L | 2 | <2 | <2 | <2 | <2 | <2 | <2 | <2 | <2 | <2 | <2 | <2 | <2 | <2 | <2 | <2 | <2 | <2 | <2 | <20 | <2 | <2 | <2
| meta- & para-Xylene | µg/L | 2 | <2 | <2 | <2 | <2 | <2 | <2 | <2 | <2 | <2 | <2 | <2 | <2 | <2 | <2 | <2 | <2 | <2 | <2 | <20 | <2 | <2 | <2
| ortho-Xylene | µg/L | 2 | <2 | <2 | <2 | <2 | <2 | <2 | <2 | <2 | <2 | <2 | <2 | <2 | <2 | <2 | <2 | <2 | <2 | <2 | <20 | <2 | <2 | <2
| Total Xylenes | µg/L | 2 | <2 | <2 | <2 | <2 | <2 | <2 | <2 | <2 | <2 | <2 | <2 | <2 | <2 | <2 | <2 | <2 | <2 | <2 | <10 | <2 | <2 | <2
| Sum of BTEX | µg/L | 1 | bar: 2021-11-03 to 2024-01-14
| Naphthalene | µg/L | 1 | <1.0 | <1.0 | <1.0 | <1.0 | <1.0 | <1.0 | <1.0 | <1.0 | <1.0 | <1.0 | <1.0 | <1.0 | <1 | <1 | <1 | <0.1 | <5 | <0.1 | <0.1 | <5 | <5 | <5
| Gross alpha | Bq/L | 0.05 | 0.29 | 0.58 | 0.61 | 0.61 | 0.5 | 0.6 | 0.52 | 0.68 | 0.44 | 0.39 | 0.3 | 0.35 | 0.38 | --- | 0.34 | 0.64 | 0.51 | 0.45 | 0.52 | 0.46 | 0.52 | ---
| Gross beta activity - 40K | Bq/L | 0.1 | 0.13 | 0.21 | 0.23 | 0.22 | 0.15 | 0.17 | 0.24 | 0.25 | 0.21 | <0.10 | 0.11 | 0.24 | 0.17 | --- | 0.19 | 0.27 | 0.24 | 0.44 | 0.11 | 0.21 | 0.28 | ---
| Phenol-d6 | % | 1 | 26.6 | 27 | 27.2 | 18.3 | 23 | 28.7 | 18.7 | 22.3 | 37.4 | 15.1 | 17.5 | 20.9 | --- | --- | --- | --- | --- | --- | --- | --- | --- | ---
| 2-Chlorophenol-D4 | % | 1 | 52.9 | 57.4 | 55.9 | 41.1 | 53.2 | 58.3 | 46.9 | 53.5 | 70.7 | 38.5 | 35.2 | 44.2 | --- | --- | --- | --- | --- | --- | --- | --- | --- | ---
| 2.4.6-Tribromophenol | % | 1 | 64.2 | 66.7 | 59.2 | 56.6 | 54.7 | 64.4 | 47.2 | 38.2 | 98.4 | 30.2 | 38.6 | 56.4 | --- | --- | --- | --- | --- | --- | --- | --- | --- | ---
| 2-Fluorobiphenyl | % | 1 | 56.2 | 69.3 | 66 | 55.6 | 66 | 67.9 | 60 | 65.2 | 82.9 | 75 | 52.5 | 61.4 | 59.1 | 61.5 | 56.8 | 51 | 48.8 | 50.5 | 68.4 | 73 | 55.5 | 67.7
| Anthracene-d10 | % | 1 | 74.2 | 90.7 | 89.2 | 74.5 | 74.4 | 98.3 | 74 | 76.2 | 102 | 72 | 60.2 | 77.2 | 81.8 | 85.7 | 86.2 | 51.8 | 68.5 | 64.8 | 83.9 | 81.2 | 58.1 | 74.4
| 4-Terphenyl-d14 | % | 1 | 87 | 98.3 | 92.8 | 95.1 | 75.5 | 95.6 | 96.6 | 90.7 | 103 | 91.9 | 66.7 | 84.3 | 70.4 | 74.2 | 75.9 | 55.6 | 70.4 | 72.6 | 96.1 | 81.1 | 60.3 | 74.7
| 1.2-Dichloroethane-D4 | % | 2 | 115 | 93.3 | 86.9 | 119 | 121 | 107 | 119 | 110 | 95.7 | 92.8 | 109 | 125 | 96.6 | 85.8 | 107 | 110 | 85.1 | 109 | 101 | 89.2 | 102 | 109
| Toluene-D8 | % | 2 | 110 | 88.2 | 89.1 | 102 | 106 | 88.2 | 112 | 106 | 98.1 | 117 | 111 | 113 | 105 | 108 | 109 | 95.3 | 86.4 | 90.5 | 109 | 110 | 102 | 106
| 4-Bromofluorobenzene | % | 2 | 109 | 90.4 | 93.3 | 116 | 118 | 82.4 | 112 | 107 | 101 | 110 | 116 | 101 | 110 | 99.5 | 116 | 97.8 | 85.1 | 98.1 | 98.3 | 131 | 105 | 99.2

## RN042463
RN042463
CARPENTARIA 2
Category | CHEMICAL NAME | RESULT UNIT | LIMIT OF DETECTION | 2021-11-03 | 2021-11-14 | 2021-11-17 | 2021-11-21 | 2021-11-24 | 2021-11-28 | 2021-12-01 | 2021-12-08 | 2022-01-09 | 2022-01-26 | 2022-02-09 | 2022-02-23 | 2022-03-09 | 2022-03-23 | 2022-04-06 | 2022-07-20 | 2022-11-06 | 2023-01-02 | 2023-04-26 | 2023-07-26 | 2023-10-24 | 2024-01-14
General, anions, cations and metal | pH - Lab | pH Unit | 0.01 | 7.65 | 7.45 | 7.46 | 7.04 | 7.55 | 7.6 | 7.52 | 7.26 | 7.74 | 7.39 | 7.5 | 7.57 | 7.29 | 7.35 | 7.11 | 7.52 | 7.71 | 7.1 | 7.7 | 7.19 | 7.65 | 7.46
| Electrical Conductivity @ 25°C | µS/cm | 1 | 1090 | 1070 | 1080 | 1050 | 1080 | 1090 | 1080 | 1020 | 1060 | 1060 | 1030 | 1070 | 1080 | 976 | 1010 | 1030 | 1030 | 897 | 1010 | 998 | 1050 | 1000
| Total Dissolved Solids @180°C | mg/L | 10 | 701 | 607 | 632 | 802 | 768 | 704 | 694 | 663 | 721 | 666 | 665 | 760 | 657 | 618 | 646 | 575 | 567 | 506 | 594 | 562 | 528 | 564
| Suspended Solids (SS) | mg/L | 1 | ---- | 17 | 10 | 13 | 11 | 12 | 12 | 13 | 9 | 7 | 6 | 6 | 8 | 6 | 8 | 8 | 4 | 9 | 9 | 7 | 10 | 8
| Gross beta | Bq/L | 0.1 | 0.45 | 0.38 | 0.31 | 0.32 | 0.32 | 0.36 | 0.27 | 0.33 | 0.26 | 0.22 | 0.23 | 0.31 | 0.33 | --- | 0.33 | 0.35 | 0.35 | 0.69 | 0.39 | 0.29 | 0.31 | ---
| Hydroxide Alkalinity as CaCO3 | mg/L | 1 | bar: 2021-11-03 to 2024-01-14
| Carbonate Alkalinity as CaCO3 | mg/L | 1 | bar: 2021-11-03 to 2024-01-14
| Bicarbonate Alkalinity as CaCO3 | mg/L | 1 | 473 | 476 | 347 | 484 | 484 | 426 | 483 | 481 | 474 | 459 | 400 | 481 | 459 | 467 | 472 | 454 | 466 | 444 | 421 | 457 | 470 | 464
| Total Alkalinity as CaCO3 | mg/L | 1 | 473 | 476 | 347 | 484 | 484 | 426 | 483 | 481 | 474 | 459 | 400 | 481 | 459 | 467 | 472 | 454 | 466 | 444 | 421 | 457 | 470 | 464
| Sulfate as SO4 2- | mg/L | 1 | 84 | 91 | 82 | 81 | 79 | 84 | 81 | 80 | 75 | 65 | 68 | 67 | 55 | 59 | 56 | 37 | 54 | 53 | 37 | 41 | 40 | 41
| Chloride | mg/L | 1 | 56 | 58 | 53 | 59 | 53 | 60 | 58 | 52 | 56 | 53 | 52 | 61 | 56 | 62 | 54 | 60 | 55 | 53 | 57 | 69 | 55 | 56
| Calcium D | mg/L | 1 | 105 | 110 | 109 | 119 | 111 | 118 | 129 | 121 | 111 | 103 | 110 | 126 | 116 | 115 | 117 | 101 | 110 | 86 | 91 | 112 | 110 | 131
| Magnesium D | mg/L | 1 | 51 | 50 | 48 | 54 | 49 | 53 | 55 | 52 | 51 | 48 | 51 | 53 | 51 | 54 | 49 | 51 | 46 | 46 | 48 | 54 | 53 | 58
| Sodium D | mg/L | 1 | 44 | 36 | 35 | 39 | 36 | 38 | 39 | 38 | 38 | 36 | 38 | 39 | 38 | 39 | 36 | 38 | 36 | 35 | 37 | 39 | 40 | 43
| Potassium D | mg/L | 1 | 8 | 7 | 7 | 8 | 7 | 8 | 8 | 8 | 8 | 7 | 7 | 8 | 8 | 7 | 9 | 6 | 8 | 6 | 6 | 9 | 8 | 8
| Calcium T | mg/L | 1 | 114 | 113 | 120 | 119 | 117 | 126 | 118 | 126 | 120 | 114 | 118 | 118 | 126 | 122 | 119 | 100 | 109 | 114 | 114 | 115 | 116 | 115
| Magnesium T | mg/L | 1 | 63 | 51 | 54 | 53 | 52 | 54 | 54 | 57 | 53 | 52 | 51 | 54 | 53 | 58 | 55 | 54 | 56 | 50 | 55 | 54 | 50 | 54
| Sodium T | mg/L | 1 | 38 | 39 | 39 | 39 | 38 | 38 | 41 | 41 | 38 | 36 | 39 | 39 | 39 | 41 | 40 | 40 | 41 | 39 | 41 | 41 | 37 | 40
| Potassium T | mg/L | 1 | 8 | 8 | 8 | 8 | 8 | 8 | 8 | 8 | 8 | 7 | 7 | 7 | 8 | 9 | 8 | 7 | 9 | 8 | 8 | 10 | 7 | 10
| Arsenic D | mg/L | 0.001 | <0.001 | <0.001 | 0.002 | 0.007 | 0.001 | 0.001 | 0.003 | 0.002 | 0.003 | 0.002 | 0.002 | 0.004 | 0.004 | 0.002 | 0.002 | 0.002 | 0.003 | 0.003 | 0.001 | 0.002 | <0.001 | 0.001
| Barium D | mg/L | 0.001 | 0.084 | 0.173 | 0.15 | 0.154 | 0.128 | 0.145 | 0.148 | 0.152 | 0.196 | 0.165 | 0.159 | 0.17 | 0.174 | 0.169 | 0.166 | 0.239 | 0.187 | 0.193 | 0.177 | 0.17 | 0.125 | 0.166
| Cadmium D | mg/L | 0.0001 | <0.0001 | <0.0001 | <0.0001 | 0.0002 | <0.0001 | <0.0001 | <0.0001 | <0.0001 | <0.0001 | <0.0001 | <0.0001 | <0.0001 | 0.0001 | <0.0001 | <0.0001 | <0.0001 | <0.0001 | <0.0001 | <0.0001 | <0.0001 | <0.0001 | <0.0001
| Chromium D | mg/L | 0.001 | <0.001 | <0.001 | <0.001 | <0.001 | <0.001 | <0.001 | <0.001 | <0.001 | <0.001 | <0.001 | <0.001 | <0.001 | <0.001 | <0.001 | <0.001 | <0.001 | <0.001 | <0.001 | <0.001 | <0.001 | <0.001 | <0.001
| Copper D | mg/L | 0.001 | <0.001 | <0.001 | <0.001 | <0.001 | <0.001 | <0.001 | <0.001 | <0.001 | <0.001 | <0.001 | <0.001 | <0.001 | <0.001 | <0.001 | <0.001 | <0.001 | <0.001 | <0.001 | <0.001 | <0.001 | <0.001 | <0.001
| Lead D | mg/L | 0.001 | <0.001 | <0.001 | <0.001 | <0.001 | <0.001 | <0.001 | <0.001 | <0.001 | <0.001 | <0.001 | <0.001 | <0.001 | <0.001 | <0.001 | <0.001 | <0.001 | <0.001 | <0.001 | <0.001 | <0.001 | <0.001 | <0.001
| Lithium D | mg/L | 0.001 | 0.082 | 0.056 | 0.049 | 0.06 | 0.05 | 0.053 | 0.054 | 0.054 | 0.051 | 0.036 | 0.055 | 0.051 | 0.049 | 0.051 | 0.051 | 0.05 | 0.044 | 0.041 | 0.037 | 0.05 | 0.048 | 0.05
| Manganese D | mg/L | 0.001 | 0.116 | 0.202 | 0.156 | 0.166 | 0.141 | 0.158 | 0.176 | 0.155 | 0.197 | 0.166 | 0.133 | 0.125 | 0.133 | 0.124 | 0.111 | 0.092 | 0.055 | 0.058 | 0.056 | 0.061 | 0.045 | 0.051
| Selenium D | mg/L | 0.01 | <0.01 | <0.01 | <0.01 | <0.01 | <0.01 | <0.01 | <0.01 | <0.01 | <0.01 | <0.01 | <0.01 | <0.01 | <0.01 | <0.01 | <0.01 | <0.01 | <0.01 | <0.01 | <0.01 | <0.01 | <0.01 | <0.01
| Silver D | mg/L | 0.001 | <0.001 | <0.001 | <0.001 | <0.001 | <0.001 | <0.001 | <0.001 | <0.001 | <0.001 | <0.001 | <0.001 | <0.001 | <0.001 | <0.001 | <0.001 | <0.001 | <0.001 | <0.001 | <0.001 | <0.001 | <0.001 | <0.001
| Strontium D | mg/L | 0.001 | 0.521 | 0.475 | 0.457 | 0.452 | 0.469 | 0.502 | 0.5 | 0.499 | 0.454 | 0.44 | 0.441 | 0.486 | 0.474 | 0.462 | 0.478 | 0.471 | 0.42 | 0.424 | 0.469 | 0.472 | 0.406 | 0.514
| Zinc D | mg/L | 0.005 | <0.005 | <0.005 | <0.005 | <0.005 | <0.005 | <0.005 | <0.005 | <0.005 | <0.005 | <0.005 | <0.005 | <0.005 | 0.01 | <0.005 | <0.005 | <0.005 | <0.005 | <0.005 | <0.005 | <0.005 | <0.005 | <0.005
| Boron D | mg/L | 0.05 | 0.11 | 0.11 | 0.1 | 0.11 | 0.1 | 0.11 | 0.11 | 0.11 | 0.1 | 0.09 | 0.12 | 0.1 | 0.09 | 0.12 | 0.1 | 0.13 | 0.09 | 0.09 | 0.1 | 0.12 | 0.12 | 0.1
| Iron D | mg/L | 0.05 | 4.11 | 3.01 | 4.57 | 6.21 | 2.82 | 6.17 | 6.89 | 6.26 | 4.93 | 3.96 | 2.85 | 2.69 | 4.19 | 4.07 | 1.84 | 4.94 | 0.53 | <0.05 | 2.25 | 3.48 | 0.54 | 4.98
| Arsenic T | mg/L | 0.001 | <0.001 | <0.001 | 0.001 | 0.002 | 0.002 | 0.003 | 0.002 | 0.002 | 0.002 | 0.002 | 0.002 | 0.003 | 0.003 | 0.002 | 0.003 | 0.002 | 0.004 | 0.002 | 0.007 | 0.002 | <0.001 | 0.001
| Barium T | mg/L | 0.001 | 0.078 | 0.195 | 0.176 | 0.158 | 0.142 | 0.158 | 0.152 | 0.16 | 0.214 | 0.186 | 0.167 | 0.17 | 0.19 | 0.174 | 0.178 | 0.25 | 0.234 | 0.216 | 0.22 | 0.188 | 0.152 | 0.169
| Cadmium T | mg/L | 0.0001 | <0.0001 | <0.0001 | <0.0001 | <0.0001 | <0.0001 | <0.0001 | <0.0001 | <0.0001 | <0.0001 | <0.0001 | <0.0001 | <0.0001 | <0.0001 | <0.0001 | <0.0001 | <0.0001 | <0.0001 | <0.0001 | <0.0001 | <0.0001 | <0.0001 | <0.0001
| Chromium T | mg/L | 0.001 | <0.001 | <0.001 | <0.001 | <0.001 | <0.001 | <0.001 | <0.001 | <0.001 | <0.001 | <0.001 | <0.001 | <0.001 | <0.001 | <0.001 | <0.001 | <0.001 | <0.001 | <0.001 | 0.005 | <0.001 | <0.001 | <0.001
| Copper T | mg/L | 0.001 | <0.001 | <0.001 | <0.001 | <0.001 | <0.001 | <0.001 | <0.001 | <0.001 | <0.001 | <0.001 | <0.001 | 0.002 | <0.001 | <0.001 | <0.001 | <0.001 | <0.001 | <0.001 | 0.004 | <0.001 | <0.001 | <0.001
| Lead T | mg/L | 0.001 | <0.001 | <0.001 | <0.001 | <0.001 | <0.001 | <0.001 | <0.001 | <0.001 | <0.001 | <0.001 | <0.001 | <0.001 | <0.001 | <0.001 | <0.001 | <0.001 | <0.001 | <0.001 | 0.004 | <0.001 | <0.001 | <0.001
| Lithium T | mg/L | 0.001 | 0.09 | 0.057 | 0.056 | 0.052 | 0.051 | 0.063 | 0.054 | 0.056 | 0.053 | 0.084 | 0.046 | 0.05 | 0.055 | 0.048 | 0.05 | 0.048 | 0.051 | 0.047 | 0.055 | 0.05 | 0.046 | 0.048
| Manganese T | mg/L | 0.001 | 0.124 | 0.206 | 0.178 | 0.165 | 0.153 | 0.168 | 0.177 | 0.164 | 0.223 | 0.181 | 0.145 | 0.123 | 0.146 | 0.123 | 0.122 | 0.091 | 0.064 | 0.064 | 0.074 | 0.058 | 0.051 | 0.052
| Selenium T | mg/L | 0.01 | <0.01 | <0.01 | <0.01 | <0.01 | <0.01 | <0.01 | <0.01 | <0.01 | <0.01 | <0.01 | <0.01 | <0.01 | <0.01 | <0.01 | <0.01 | <0.01 | <0.01 | <0.01 | <0.01 | <0.01 | <0.01 | <0.01
| Silver T | mg/L | 0.001 | <0.001 | <0.001 | <0.001 | <0.001 | <0.001 | <0.001 | <0.001 | <0.001 | <0.001 | <0.001 | <0.001 | <0.001 | <0.001 | <0.001 | <0.001 | <0.001 | <0.001 | <0.001 | <0.001 | <0.001 | <0.001 | <0.001
| Strontium T | mg/L | 0.001 | 0.51 | 0.493 | 0.508 | 0.511 | 0.496 | 0.527 | 0.507 | 0.526 | 0.522 | 0.515 | 0.47 | 0.487 | 0.553 | 0.492 | 0.486 | 0.492 | 0.499 | 0.478 | 0.526 | 0.518 | 0.479 | 0.483
| Zinc T | mg/L | 0.005 | <0.005 | 0.021 | <0.005 | <0.005 | <0.005 | <0.005 | <0.005 | <0.005 | <0.005 | <0.005 | <0.005 | 0.006 | <0.005 | <0.005 | <0.005 | <0.005 | <0.005 | <0.005 | 0.024 | <0.005 | <0.005 | <0.005
| Boron T | mg/L | 0.05 | 0.1 | 0.12 | 0.11 | 0.12 | 0.11 | 0.12 | 0.12 | 0.11 | 0.11 | 0.15 | 0.1 | 0.11 | 0.12 | 0.1 | 0.11 | 0.12 | 0.09 | 0.11 | 0.14 | 0.1 | 0.12 | 0.09
| Iron T | mg/L | 0.05 | 5.22 | 9.61 | 6.91 | 6.67 | 4.92 | 6.56 | 8.23 | 6.66 | 5.43 | 4.03 | 2.9 | 3.07 | 4.14 | 3.52 | 4.92 | 4.92 | 2.28 | 3.42 | 5.2 | 4.08 | 1.82 | 4.41
| Mercury D | mg/L | 0.0001 | <0.0001 | <0.0001 | <0.0001 | <0.0001 | <0.0001 | <0.0001 | <0.0001 | <0.0001 | <0.0001 | <0.0001 | <0.0001 | <0.0001 | <0.0001 | <0.0001 | <0.0001 | <0.0001 | <0.0001 | <0.0001 | <0.0001 | <0.0001 | <0.0001 | <0.0001
| Mercury T | mg/L | 0.0001 | <0.0001 | <0.0001 | <0.0001 | <0.0001 | <0.0001 | <0.0001 | <0.0001 | <0.0001 | <0.0001 | <0.0001 | <0.0001 | <0.0001 | <0.0001 | <0.0001 | <0.0001 | <0.0001 | <0.0001 | <0.0001 | <0.0001 | <0.0001 | <0.0001 | <0.0001
| Reactive Silica | mg/L | 0.05 | 25 | 26.5 | 27.2 | 27.6 | 27.8 | 28.9 | 28.2 | 28.1 | 29.3 | 28.4 | 29.3 | 28.3 | 28 | 28.4 | 27.4 | 27.6 | 27.8 | 26.4 | 30.1 | 29.9 | 28.2 | 29.5
| Fluoride | mg/L | 0.1 | 0.8 | 0.5 | 0.6 | 0.6 | 0.5 | 0.5 | 0.5 | 0.4 | 0.5 | 0.5 | 0.5 | 0.5 | 0.4 | 0.5 | 0.5 | 0.5 | 0.6 | 0.5 | 0.5 | 0.5 | 0.5 | 0.5
| Nitrite as N | mg/L | 0.01 | <0.01 | <0.01 | <0.01 | <0.01 | <0.01 | <0.01 | <0.01 | <0.01 | <0.01 | <0.01 | <0.01 | <0.01 | <0.01 | <0.01 | <0.01 | <0.01 | <0.01 | <0.01 | <0.01 | <0.01 | <0.01 | <0.01
| Nitrate as N | mg/L | 0.01 | 0.06 | 0.02 | 0.01 | 0.02 | 0.02 | 0.01 | 0.01 | 0.02 | 0.02 | 0.03 | 0.02 | 0.02 | 0.03 | 0.07 | 0.01 | 0.03 | 0.01 | 0.02 | 0.02 | 0.04 | 0.02 | 0.02
| Nitrite + Nitrate as N | mg/L | 0.01 | 0.06 | 0.02 | 0.01 | 0.02 | 0.02 | 0.01 | 0.01 | 0.02 | 0.02 | 0.03 | 0.02 | 0.02 | 0.03 | 0.07 | 0.01 | 0.03 | 0.01 | 0.02 | 0.02 | 0.04 | 0.02 | 0.02
| Total Anions | meq/L | 0.01 | 12.8 | 13 | 10.1 | 13 | 12.8 | 12 | 13 | 12.7 | 12.6 | 12 | 10.9 | 12.7 | 11.9 | 12.3 | 12.1 | 11.5 | 12 | 11.5 | 10.8 | 11.9 | 11.8 | 11.7
| Total Cations | meq/L | 0.01 | 11.6 | 11.3 | 11.1 | 12.3 | 11.3 | 12.1 | 12.9 | 12.2 | 11.6 | 10.8 | 11.5 | 12.6 | 11.8 | 12 | 11.7 | 11 | 11 | 9.75 | 10.2 | 12 | 11.8 | 13.4
| Ionic Balance | % | 0.01 | 5.03 | 6.94 | 4.5 | 2.91 | 6.19 | 0.64 | 0.42 | 2.28 | 4.2 | 5.18 | 2.88 | 0.69 | 0.22 | 1.02 | 1.9 | 2.17 | 4.08 | 8.09 | 2.54 | 0.12 | 0.09 | 6.7
Diss. pet. gases | Methane | µg/L | 10 | <10 | <10 | <10 | <10 | <10 | <10 | <10 | <10 | <10 | <10 | <10 | <10 | 13 | 15 | 23 | 126 | 58 | 60 | 117 | 75 | 134 | 100
| Ethane | µg/L | 10 | <10 | <10 | <10 | <10 | <10 | <10 | <10 | <10 | <10 | <10 | <10 | <10 | <10 | <10 | <10 | <10 | <10 | <10 | <10 | <10 | <10 | <10
| Propane | µg/L | 10 | <10 | <10 | <10 | <10 | <10 | <10 | <10 | <10 | <10 | <10 | <10 | <10 | <10 | <10 | <10 | <10 | <10 | <10 | <10 | <10 | <10 | <10
PAH Suite | Naphthalene | µg/L | 1 | <1.0 | <1.0 | <1.0 | <1.0 | <1.0 | <1.0 | <1.0 | <1.0 | <1.0 | <1.0 | <1.0 | <1.0 | <1 | <1 | <1 | <0.1 | <5 | <0.1 | <0.1 | <0.1 | <0.1 | <0.1
| Acenaphthylene | µg/L | 1 | <1.0 | <1.0 | <1.0 | <1.0 | <1.0 | <1.0 | <1.0 | <1.0 | <1.0 | <1.0 | <1.0 | <1.0 | <1 | <1 | <1 | <0.1 | <0.1 | <0.1 | <0.1 | <0.1 | <0.1 | <0.1
| Acenaphthene | µg/L | 1 | <1.0 | <1.0 | <1.0 | <1.0 | <1.0 | <1.0 | <1.0 | <1.0 | <1.0 | <1.0 | <1.0 | <1.0 | <1 | <1 | <1 | <0.1 | <0.1 | <0.1 | <0.1 | <0.1 | <0.1 | <0.1
| Fluorene | µg/L | 1 | <1.0 | <1.0 | <1.0 | <1.0 | <1.0 | <1.0 | <1.0 | <1.0 | <1.0 | <1.0 | <1.0 | <1.0 | <1 | <1 | <1 | <0.1 | <0.1 | <0.1 | <0.1 | <0.1 | <0.1 | <0.1
| Phenanthrene | µg/L | 1 | <1.0 | <1.0 | <1.0 | <1.0 | <1.0 | <1.0 | <1.0 | <1.0 | <1.0 | <1.0 | <1.0 | <1.0 | <1 | <1 | <1 | <0.1 | <0.1 | <0.1 | <0.1 | <0.1 | <0.1 | <0.1
| Anthracene | µg/L | 1 | <1.0 | <1.0 | <1.0 | <1.0 | <1.0 | <1.0 | <1.0 | <1.0 | <1.0 | <1.0 | <1.0 | <1.0 | <1 | <1 | <1 | <0.1 | <0.1 | <0.1 | <0.1 | <0.1 | <0.1 | <0.1
| Fluoranthene | µg/L | 1 | <1.0 | <1.0 | <1.0 | <1.0 | <1.0 | <1.0 | <1.0 | <1.0 | <1.0 | <1.0 | <1.0 | <1.0 | <1 | <1 | <1 | <0.1 | <0.1 | <0.1 | <0.1 | <0.1 | <0.1 | <0.1
| Pyrene | µg/L | 1 | <1.0 | <1.0 | <1.0 | <1.0 | <1.0 | <1.0 | <1.0 | <1.0 | <1.0 | <1.0 | <1.0 | <1.0 | <1 | <1 | <1 | <0.1 | <0.1 | <0.1 | <0.1 | <0.1 | <0.1 | <0.1
| Benz(a)anthracene | µg/L | 1 | <1.0 | <1.0 | <1.0 | <1.0 | <1.0 | <1.0 | <1.0 | <1.0 | <1.0 | <1.0 | <1.0 | <1.0 | <1 | <1 | <1 | <0.1 | <0.1 | <0.1 | <0.1 | <0.1 | <0.1 | <0.1
| Chrysene | µg/L | 1 | <1.0 | <1.0 | <1.0 | <1.0 | <1.0 | <1.0 | <1.0 | <1.0 | <1.0 | <1.0 | <1.0 | <1.0 | <1 | <1 | <1 | <0.1 | <0.1 | <0.1 | <0.1 | <0.1 | <0.1 | <0.1
| Benzo(b+j)fluoranthene | µg/L | 1 | <1.0 | <1.0 | <1.0 | <1.0 | <1.0 | <1.0 | <1.0 | <1.0 | <1.0 | <1.0 | <1.0 | <1.0 | <1 | <1 | <1 | <0.1 | <0.1 | <0.1 | <0.1 | <0.1 | <0.1 | <0.1
| Benzo(k)fluoranthene | µg/L | 1 | <1.0 | <1.0 | <1.0 | <1.0 | <1.0 | <1.0 | <1.0 | <1.0 | <1.0 | <1.0 | <1.0 | <1.0 | <1 | <1 | <1 | <0.1 | <0.1 | <0.1 | <0.1 | <0.1 | <0.1 | <0.1
| Benzo(a)pyrene | µg/L | 0.5 | <0.5 | <0.5 | <0.5 | <0.5 | <0.5 | <0.5 | <0.5 | <0.5 | <0.5 | <0.5 | <0.5 | <0.5 | <0.5 | <0.5 | <0.5 | <0.05 | <0.05 | <0.05 | <0.05 | <0.05 | <0.05 | <0.05
| Indeno(1.2.3.cd)pyrene | µg/L | 1 | <1.0 | <1.0 | <1.0 | <1.0 | <1.0 | <1.0 | <1.0 | <1.0 | <1.0 | <1.0 | <1.0 | <1.0 | <1 | <1.0 | <1.0 | <1.0 | <0.1 | <0.1 | <0.1 | <0.1 | <0.1 | <0.1
| Dibenz(a.h)anthracene | µg/L | 1 | <1.0 | <1.0 | <1.0 | <1.0 | <1.0 | <1.0 | <1.0 | <1.0 | <1.0 | <1.0 | <1.0 | <1.0 | <1 | <1.0 | <1.0 | <1.0 | <0.1 | <0.1 | <0.1 | <0.1 | <0.1 | <0.1
| Benzo(g.h.i)perylene | µg/L | 1 | <1.0 | <1.0 | <1.0 | <1.0 | <1.0 | <1.0 | <1.0 | <1.0 | <1.0 | <1.0 | <1.0 | <1.0 | <1 | <1.0 | <1.0 | <1.0 | <0.1 | <0.1 | <0.1 | <0.1 | <0.1 | <0.1
| Sum of polycyclic aromatic hydrocarbons | µg/L | 0.5 | <0.5 | <0.5 | <0.5 | <0.5 | <0.5 | <0.5 | <0.5 | <0.5 | <0.5 | <0.5 | <0.5 | <0.5 | <0.5 | <0.5 | <0.5 | <0.05 | <0.05 | <0.05 | <0.05 | <0.05 | <0.05 | <0.05
| Benzo(a)pyrene TEQ (zero) | µg/L | 0.5 | <0.5 | <0.5 | <0.5 | <0.5 | <0.5 | <0.5 | <0.5 | <0.5 | <0.5 | <0.5 | <0.5 | <0.5 | <0.5 | <0.5 | <0.5 | <0.05 | <0.05 | <0.1 | <0.05 | <0.05 | <0.05 | <0.05
Total Recoverable Hydrocarbons | C6 - C9 Fraction | µg/L | 20 | <20 | <20 | <20 | <20 | <20 | <20 | <20 | <20 | <20 | <20 | <20 | <20 | <20 | <20 | <20 | <20 | <20 | <20 | <20 | <20 | <20 | <20
PAH Suite | C10 - C14 Fraction | µg/L | 50 | <50 | 160 | 100 | 50 | 70 | 70 | 110 | 60 | 60 | <50 | <50 | <50 | <50 | <50 | <50 | <50 | <50 | <50 | <50 | <50 | <50 | <50
| C15 - C28 Fraction | µg/L | 100 | <100 | 130 | 140 | <100 | <100 | 120 | 100 | <100 | <100 | <100 | <100 | <100 | <100 | <100 | <100 | <100 | <100 | <100 | <100 | <100 | <100 | <100
| C29 - C36 Fraction | µg/L | 50 | <50 | <50 | <50 | <50 | <50 | <50 | <50 | <50 | <50 | <50 | <50 | <50 | <50 | <50 | <50 | <50 | <50 | <50 | <50 | <50 | <50 | <50
| C10 - C36 Fraction (sum) | µg/L | 50 | <50 | 290 | 240 | 50 | 70 | 190 | 210 | 60 | 60 | <50 | <50 | <50 | <50 | <50 | <50 | <50 | <50 | <50 | <50 | <50 | <50 | <50
| C6 - C10 Fraction | µg/L | 20 | <20 | <20 | <20 | <20 | <20 | <20 | <20 | <20 | <20 | <20 | <20 | <20 | <20 | <20 | <20 | <20 | <20 | <20 | <20 | <20 | <20 | <20
| C6 - C10 Fraction minus BTEX (F1) | µg/L | 20 | <20 | <20 | <20 | <20 | <20 | <20 | <20 | <20 | <20 | <20 | <20 | <20 | <20 | <20 | <20 | <20 | <20 | <20 | <20 | <20 | <20 | <20
| >C10 - C16 Fraction | µg/L | 100 | <100 | 270 | 180 | 140 | 110 | 150 | 160 | 130 | 160 | 150 | <100 | <100 | <100 | <100 | <100 | <100 | <100 | <100 | <100 | <100 | <100 | <100
| >C16 - C34 Fraction | µg/L | 100 | <100 | <100 | <100 | <100 | <100 | <100 | <100 | <100 | <100 | <100 | <100 | <100 | <100 | <100 | <100 | <100 | <100 | <100 | <100 | <100 | <100 | <100
| >C34 - C40 Fraction | µg/L | 100 | <100 | <100 | <100 | <100 | <100 | <100 | <100 | <100 | <100 | <100 | <100 | <100 | <100 | <100 | <100 | <100 | <100 | <100 | <100 | <100 | <100 | <100
| >C10 - C40 Fraction (sum) | µg/L | 100 | <100 | 270 | 180 | 140 | 110 | 150 | 160 | 130 | 160 | 150 | <100 | <100 | <100 | <100 | <100 | <100 | <100 | <100 | <100 | <100 | <100 | <100
| >C10 - C16 Fraction minus Naphthalene (F2) | µg/L | 100 | <100 | 270 | 180 | 140 | 110 | 150 | 160 | 130 | 160 | 150 | <100 | <100 | <100 | <100 | <100 | <100 | <100 | <100 | <100 | <100 | <100 | <100
BTEXN, Alpha/Beta, Surrogates | Benzene | µg/L | 1 | bar: 2021-11-03 to 2024-01-14
| Toluene | µg/L | 2 | bar: 2021-11-03 to 2024-01-14
| Ethylbenzene | µg/L | 2 | bar: 2021-11-03 to 2024-01-14
| meta- & para-Xylene | µg/L | 2 | bar: 2021-11-03 to 2024-01-14
| ortho-Xylene | µg/L | 2 | bar: 2021-11-03 to 2024-01-14
| Total Xylenes | µg/L | 2 | bar: 2021-11-03 to 2024-01-14
| Sum of BTEX | µg/L | 1 | bar: 2021-11-03 to 2024-01-14
| Naphthalene | µg/L | 1 | <1.0 | <1.0 | <1.0 | <1.0 | <1.0 | <1.0 | <1.0 | <1.0 | <1.0 | <1.0 | <1.0 | <1.0 | <1 | <1 | <1 | <0.1 | <5 | <0.1 | <0.1 | <5 | <5 | <5
| Gross alpha | Bq/L | 0.05 | 0.45 | 0.32 | 0.29 | 0.3 | 0.3 | 0.31 | 0.27 | 0.25 | 0.25 | 0.18 | 0.2 | 0.2 | 0.19 | --- | 0.17 | 0.22 | 0.27 | 0.23 | 0.18 | 0.15 | 0.21 | ---
| Gross beta activity - 40K | Bq/L | 0.1 | 0.22 | 0.17 | 0.11 | <0.10 | 0.12 | 0.16 | <0.10 | 0.13 | <0.10 | <0.10 | <0.10 | 0.11 | 0.12 | --- | 0.13 | 0.12 | 0.12 | 0.48 | 0.12 | <0.10 | 0.1 | ---
| Phenol-d6 | % | 1 | 23.7 | 29.3 | 28.7 | 20.9 | 23.3 | 24.7 | 17.2 | 23.1 | 26.5 | 17.8 | 20.8 | 25.2 | --- | --- | --- | --- | --- | --- | --- | --- | --- | ---
| 2-Chlorophenol-D4 | % | 1 | 46.5 | 60.1 | 56.1 | 47.3 | 51.1 | 49.1 | 41.7 | 53.3 | 49.6 | 39.5 | 37.6 | 51.7 | --- | --- | --- | --- | --- | --- | --- | --- | --- | ---
| 2.4.6-Tribromophenol | % | 1 | 71.2 | 65.7 | 37.6 | 59.1 | 63.2 | 59.9 | 41 | 45 | 61.6 | 38.3 | 65.5 | 69.9 | --- | --- | --- | --- | --- | --- | --- | --- | --- | ---
| 2-Fluorobiphenyl | % | 1 | 50.1 | 73.5 | 67.1 | 54.8 | 70 | 55.6 | 56.3 | 69.2 | 59 | 77.5 | 57.6 | 67.1 | 67 | 49.2 | 66.8 | 58.2 | 55.4 | 69.8 | 52.6 | 71.1 | 65.5 | 61.4
| Anthracene-d10 | % | 1 | 79.4 | 87.2 | 84.4 | 83.2 | 76.7 | 69.7 | 69.4 | 79.2 | 71 | 63.3 | 68.3 | 85.4 | 87.3 | 74.4 | 89.6 | 70.7 | 81.2 | 90.9 | 57.6 | 82.1 | 67.9 | 67.1
| 4-Terphenyl-d14 | % | 1 | 91.8 | 90 | 89.8 | 92.9 | 78.8 | 80.9 | 83 | 93.6 | 72.4 | 84.5 | 70.4 | 93.1 | 74.3 | 68.3 | 79.3 | 81 | 83.8 | 107 | 62.6 | 83.7 | 70.6 | 68.8
| 1.2-Dichloroethane-D4 | % | 2 | 114 | 87 | 87.4 | 116 | 124 | 116 | 118 | 130 | 102 | 90.6 | 96.6 | 128 | 103 | 82.8 | 101 | 116 | 101 | 118 | 102 | 90.8 | 81.8 | 110
| Toluene-D8 | % | 2 | 109 | 87.8 | 86.2 | 100 | 108 | 100 | 104 | 106 | 110 | 111 | 96.8 | 110 | 116 | 102 | 108 | 104 | 104 | 98.5 | 111 | 105 | 77.6 | 104
| 4-Bromofluorobenzene | % | 2 | 104 | 81.5 | 90.9 | 112 | 119 | 93.8 | 107 | 105 | 109 | 106 | 101 | 98.8 | 117 | 95.2 | 115 | 100 | 101 | 105 | 98.1 | 130 | 82.1 | 95.9

## RN042464
RN042464
CARPENTARIA 2
Category | CHEMICAL NAME | RESULT UNIT | LIMIT OF DETECTION | 2021-11-03 | 2021-11-14 | 2021-11-17 | 2021-11-21 | 2021-11-24 | 2021-11-28 | 2021-12-01 | 2021-12-08 | 2022-01-09 | 2022-01-26 | 2022-02-09 | 2022-02-23 | 2022-03-09 | 2022-03-23 | 2022-04-06 | 2022-07-20 | 2022-11-06 | 2023-01-02 | 2023-04-26 | 2023-07-26 | 2023-10-24 | 2024-01-14
General, anions, cations and metal | pH - Lab | pH Unit | 0.01 | 7.51 | 7.43 | 7.43 | 7.03 | 7.55 | 7.58 | 7.49 | 7.27 | 7.64 | 7.33 | 7.44 | 7.5 | 7.62 | 7.24 | 7.06 | 7.4 | 7.6 | 6.96 | 7.56 | 7.07 | 7.49 | 7.29
| Electrical Conductivity @ 25°C | µS/cm | 1 | 1120 | 1110 | 1100 | 1070 | 1090 | 1100 | 1090 | 1040 | 1110 | 1080 | 1060 | 1110 | 1120 | 1040 | 1060 | 1120 | 1120 | 966 | 1090 | 1100 | 1120 | 1090
| Total Dissolved Solids @180°C | mg/L | 10 | 717 | 600 | 582 | 814 | 790 | 716 | 712 | 748 | 792 | 698 | 700 | 791 | 756 | 689 | 708 | 678 | 588 | 595 | 660 | 660 | 638 | 709
| Suspended Solids (SS) | mg/L | 1 | ---- | 1 | <1 | 1 | <1 | <1 | <1 | 1 | 2 | 5 | 6 | 2 | 3 | 7 | 2 | <1 | <1 | 4 | 15 | 20 | 29 | 9
| Gross beta | Bq/L | 0.1 | 0.3 | 0.31 | 0.36 | 0.31 | 0.31 | 0.25 | 0.32 | 0.27 | 0.27 | 0.3 | 0.25 | 0.3 | 0.34 | --- | 0.31 | 0.32 | 0.25 | 0.43 | 0.28 | 0.28 | 0.34 | ---
| Hydroxide Alkalinity as CaCO3 | mg/L | 1 | bar: 2021-11-03 to 2024-01-14
| Carbonate Alkalinity as CaCO3 | mg/L | 1 | bar: 2021-11-03 to 2024-01-14
| Bicarbonate Alkalinity as CaCO3 | mg/L | 1 | 493 | 484 | 390 | 497 | 490 | 369 | 492 | 496 | 482 | 470 | 486 | 482 | 464 | 474 | 478 | 455 | 472 | 449 | 411 | 470 | 476 | 483
| Total Alkalinity as CaCO3 | mg/L | 1 | 493 | 484 | 390 | 497 | 490 | 369 | 492 | 496 | 482 | 470 | 486 | 482 | 464 | 474 | 478 | 455 | 472 | 449 | 411 | 470 | 476 | 483
| Sulfate as SO4 2- | mg/L | 1 | 80 | 92 | 83 | 83 | 81 | 85 | 84 | 85 | 122 | 77 | 83 | 85 | 83 | 84 | 83 | 86 | 90 | 98 | 80 | 84 | 91 | 91
| Chloride | mg/L | 1 | 60 | 57 | 52 | 59 | 53 | 61 | 60 | 54 | 56 | 55 | 52 | 61 | 57 | 62 | 55 | 60 | 54 | 54 | 58 | 68 | 79 | 57
| Calcium D | mg/L | 1 | 128 | 123 | 120 | 124 | 117 | 126 | 140 | 130 | 127 | 108 | 144 | 143 | 131 | 134 | 141 | 123 | 139 | 102 | 107 | 136 | 130 | 152
| Magnesium D | mg/L | 1 | 48 | 46 | 44 | 47 | 44 | 48 | 50 | 47 | 50 | 43 | 52 | 50 | 49 | 52 | 48 | 50 | 46 | 43 | 44 | 51 | 50 | 53
| Sodium D | mg/L | 1 | 42 | 36 | 35 | 37 | 35 | 38 | 39 | 38 | 40 | 34 | 45 | 39 | 38 | 40 | 38 | 38 | 37 | 34 | 36 | 40 | 39 | 41
| Potassium D | mg/L | 1 | 7 | 7 | 7 | 8 | 7 | 8 | 8 | 8 | 8 | 6 | 9 | 9 | 8 | 8 | 10 | 7 | 8 | 6 | 6 | 9 | 8 | 8
| Calcium T | mg/L | 1 | 129 | 130 | 129 | 132 | 126 | 141 | 132 | 133 | 132 | 154 | 130 | 135 | 143 | 136 | 135 | 123 | 135 | 143 | 136 | 142 | 149 | 141
| Magnesium T | mg/L | 1 | 54 | 48 | 48 | 50 | 48 | 51 | 50 | 50 | 50 | 58 | 48 | 51 | 50 | 54 | 50 | 52 | 55 | 49 | 51 | 53 | 50 | 52
| Sodium T | mg/L | 1 | 37 | 40 | 37 | 39 | 38 | 39 | 41 | 40 | 38 | 46 | 39 | 40 | 40 | 41 | 39 | 40 | 42 | 40 | 40 | 41 | 39 | 41
| Potassium T | mg/L | 1 | 6 | 8 | 8 | 8 | 8 | 9 | 8 | 8 | 8 | 9 | 8 | 8 | 8 | 9 | 8 | 7 | 9 | 9 | 8 | 10 | 8 | 10
| Arsenic D | mg/L | 0.001 | <0.001 | <0.001 | 0.001 | 0.004 | <0.001 | 0.001 | 0.002 | <0.001 | <0.001 | <0.001 | <0.001 | <0.001 | <0.001 | <0.001 | <0.001 | <0.001 | <0.001 | <0.001 | <0.001 | 0.001 | <0.001 | <0.001
| Barium D | mg/L | 0.001 | 0.087 | 0.28 | 0.272 | 0.227 | 0.151 | 0.168 | 0.158 | 0.119 | 0.099 | 0.092 | 0.111 | 0.106 | 0.108 | 0.101 | 0.092 | 0.084 | 0.08 | 0.072 | 0.088 | 0.101 | 0.101 | 0.087
| Cadmium D | mg/L | 0.0001 | <0.0001 | <0.0001 | <0.0001 | <0.0001 | <0.0001 | <0.0001 | <0.0001 | <0.0001 | <0.0001 | <0.0001 | <0.0001 | <0.0001 | <0.0001 | <0.0001 | <0.0001 | <0.0001 | <0.0001 | <0.0001 | <0.0001 | <0.0001 | <0.0001 | <0.0001
| Chromium D | mg/L | 0.001 | <0.001 | <0.001 | <0.001 | <0.001 | <0.001 | <0.001 | <0.001 | <0.001 | <0.001 | <0.001 | <0.001 | <0.001 | <0.001 | <0.001 | <0.001 | <0.001 | <0.001 | <0.001 | <0.001 | 0.001 | <0.001 | <0.001
| Copper D | mg/L | 0.001 | <0.001 | <0.001 | <0.001 | 0.001 | <0.001 | <0.001 | <0.001 | <0.001 | <0.001 | <0.001 | <0.001 | <0.001 | <0.001 | <0.001 | <0.001 | <0.001 | <0.001 | <0.001 | <0.001 | <0.001 | <0.001 | <0.001
| Lead D | mg/L | 0.001 | <0.001 | <0.001 | <0.001 | <0.001 | <0.001 | <0.001 | <0.001 | <0.001 | <0.001 | <0.001 | <0.001 | <0.001 | <0.001 | <0.001 | <0.001 | <0.001 | <0.001 | <0.001 | <0.001 | <0.001 | <0.001 | <0.001
| Lithium D | mg/L | 0.001 | 0.038 | 0.042 | 0.037 | 0.044 | 0.037 | 0.038 | 0.042 | 0.039 | 0.043 | 0.032 | 0.041 | 0.04 | 0.04 | 0.041 | 0.043 | 0.044 | 0.037 | 0.034 | 0.032 | 0.043 | 0.045 | 0.044
| Manganese D | mg/L | 0.001 | 0.007 | 0.457 | 0.407 | 0.367 | 0.26 | 0.25 | 0.228 | 0.177 | 0.098 | 0.109 | 0.134 | 0.114 | 0.117 | 0.104 | 0.086 | 0.007 | 0.008 | 0.009 | 0.052 | 0.071 | 0.074 | 0.034
| Selenium D | mg/L | 0.01 | <0.01 | <0.01 | <0.01 | <0.01 | <0.01 | <0.01 | <0.01 | <0.01 | <0.01 | <0.01 | <0.01 | <0.01 | <0.01 | <0.01 | <0.01 | <0.01 | <0.01 | <0.01 | <0.01 | <0.01 | <0.01 | <0.01
| Silver D | mg/L | 0.001 | <0.001 | <0.001 | <0.001 | <0.001 | <0.001 | <0.001 | <0.001 | <0.001 | <0.001 | <0.001 | <0.001 | <0.001 | <0.001 | <0.001 | <0.001 | <0.001 | <0.001 | <0.001 | <0.001 | <0.001 | <0.001 | <0.001
| Strontium D | mg/L | 0.001 | 0.494 | 0.493 | 0.47 | 0.431 | 0.461 | 0.506 | 0.512 | 0.498 | 0.487 | 0.432 | 0.519 | 0.499 | 0.488 | 0.472 | 0.513 | 0.499 | 0.455 | 0.429 | 0.479 | 0.491 | 0.506 | 0.54
| Zinc D | mg/L | 0.005 | 0.005 | 0.007 | 0.006 | 0.01 | <0.005 | 0.006 | <0.005 | 0.006 | <0.005 | 0.005 | 0.007 | <0.005 | 0.007 | 0.006 | 0.007 | 0.007 | 0.005 | 0.005 | 0.008 | 0.011 | 0.006 | 0.011
| Boron D | mg/L | 0.05 | 0.1 | 0.11 | 0.1 | 0.11 | 0.1 | 0.1 | 0.11 | 0.1 | 0.11 | 0.1 | 0.13 | 0.11 | 0.09 | 0.12 | 0.1 | 0.13 | 0.1 | 0.1 | 0.1 | 0.12 | 0.13 | 0.11
| Iron D | mg/L | 0.05 | 0.33 | 0.78 | 0.76 | 0.9 | 0.31 | 0.82 | 0.92 | 0.2 | <0.05 | 0.62 | 1.03 | 0.35 | 1 | 1.02 | 0.32 | <0.05 | <0.05 | 0.09 | 0.64 | 1.26 | 1.13 | 0.51
| Arsenic T | mg/L | 0.001 | <0.001 | <0.001 | <0.001 | 0.001 | <0.001 | 0.002 | 0.001 | <0.001 | <0.001 | <0.001 | <0.001 | <0.001 | <0.001 | <0.001 | <0.001 | <0.001 | <0.001 | <0.001 | <0.001 | <0.001 | <0.001 | <0.001
| Barium T | mg/L | 0.001 | 0.085 | 0.294 | 0.307 | 0.254 | 0.166 | 0.193 | 0.164 | 0.124 | 0.113 | 0.129 | 0.11 | 0.104 | 0.118 | 0.104 | 0.091 | 0.086 | 0.095 | 0.086 | 0.109 | 0.116 | 0.106 | 0.096
| Cadmium T | mg/L | 0.0001 | <0.0001 | <0.0001 | <0.0001 | <0.0001 | <0.0001 | <0.0001 | <0.0001 | <0.0001 | <0.0001 | <0.0001 | <0.0001 | <0.0001 | <0.0001 | <0.0001 | <0.0001 | <0.0001 | <0.0001 | <0.0001 | <0.0001 | <0.0001 | <0.0001 | <0.0001
| Chromium T | mg/L | 0.001 | <0.001 | <0.001 | <0.001 | <0.001 | <0.001 | <0.001 | <0.001 | <0.001 | <0.001 | <0.001 | <0.001 | <0.001 | <0.001 | <0.001 | <0.001 | <0.001 | <0.001 | <0.001 | <0.001 | <0.001 | <0.001 | <0.001
| Copper T | mg/L | 0.001 | <0.001 | <0.001 | <0.001 | <0.001 | <0.001 | <0.001 | <0.001 | <0.001 | <0.001 | <0.001 | <0.001 | 0.002 | <0.001 | <0.001 | <0.001 | <0.001 | <0.001 | <0.001 | <0.001 | <0.001 | <0.001 | <0.001
| Lead T | mg/L | 0.001 | <0.001 | <0.001 | <0.001 | <0.001 | <0.001 | <0.001 | <0.001 | <0.001 | <0.001 | <0.001 | <0.001 | <0.001 | <0.001 | <0.001 | <0.001 | <0.001 | <0.001 | <0.001 | 0.002 | 0.002 | 0.002 | <0.001
| Lithium T | mg/L | 0.001 | 0.042 | 0.042 | 0.042 | 0.04 | 0.039 | 0.051 | 0.043 | 0.043 | 0.043 | 0.044 | 0.038 | 0.04 | 0.043 | 0.038 | 0.039 | 0.041 | 0.041 | 0.038 | 0.043 | 0.042 | 0.04 | 0.04
| Manganese T | mg/L | 0.001 | 0.007 | 0.47 | 0.452 | 0.389 | 0.288 | 0.277 | 0.235 | 0.199 | 0.113 | 0.158 | 0.13 | 0.111 | 0.13 | 0.099 | 0.089 | 0.007 | 0.009 | 0.011 | 0.062 | 0.069 | 0.08 | 0.037
| Selenium T | mg/L | 0.01 | <0.01 | <0.01 | <0.01 | <0.01 | <0.01 | <0.01 | <0.01 | <0.01 | <0.01 | <0.01 | <0.01 | <0.01 | <0.01 | <0.01 | <0.01 | <0.01 | <0.01 | <0.01 | <0.01 | <0.01 | <0.01 | <0.01
| Silver T | mg/L | 0.001 | <0.001 | <0.001 | <0.001 | <0.001 | <0.001 | <0.001 | <0.001 | <0.001 | <0.001 | <0.001 | <0.001 | <0.001 | <0.001 | <0.001 | <0.001 | <0.001 | <0.001 | <0.001 | <0.001 | <0.001 | <0.001 | <0.001
| Strontium T | mg/L | 0.001 | 0.526 | 0.526 | 0.509 | 0.533 | 0.493 | 0.557 | 0.538 | 0.51 | 0.544 | 0.602 | 0.479 | 0.496 | 0.567 | 0.508 | 0.506 | 0.522 | 0.529 | 0.504 | 0.532 | 0.551 | 0.524 | 0.526
| Zinc T | mg/L | 0.005 | 0.009 | 0.007 | 0.006 | 0.006 | 0.006 | 0.007 | 0.006 | 0.138 | 0.007 | 0.009 | 0.007 | 0.008 | 0.007 | 0.006 | 0.008 | 0.006 | 0.007 | 0.007 | 0.016 | 0.021 | 0.015 | 0.016
| Boron T | mg/L | 0.05 | 0.1 | 0.12 | 0.11 | 0.12 | 0.12 | 0.13 | 0.12 | 0.12 | 0.11 | 0.11 | 0.1 | 0.11 | 0.11 | 0.1 | 0.1 | 0.12 | 0.09 | 0.11 | 0.12 | 0.11 | 0.12 | 0.09
| Iron T | mg/L | 0.05 | 0.42 | 1.53 | 1.13 | 1.2 | 0.47 | 1.27 | 1.23 | 0.34 | 0.94 | 2.96 | 2.7 | 0.72 | 2.32 | 3.13 | 1.34 | <0.05 | 0.13 | 0.87 | 6.5 | 8.15 | 4.49 | 3.17
| Mercury D | mg/L | 0.0001 | <0.0001 | <0.0001 | <0.0001 | <0.0001 | <0.0001 | <0.0001 | <0.0001 | <0.0001 | <0.0001 | <0.0001 | <0.0001 | <0.0001 | <0.0001 | <0.0001 | <0.0001 | <0.0001 | <0.0001 | <0.0001 | <0.0001 | <0.0001 | <0.0001 | <0.0001
| Mercury T | mg/L | 0.0001 | <0.0001 | <0.0001 | <0.0001 | <0.0001 | <0.0001 | <0.0001 | <0.0001 | <0.0001 | <0.0001 | <0.0001 | <0.0001 | <0.0001 | <0.0001 | <0.0001 | <0.0001 | <0.0001 | <0.0001 | <0.0001 | <0.0001 | <0.0001 | <0.0001 | <0.0001
| Reactive Silica | mg/L | 0.05 | 30.9 | 29.1 | 29.5 | 31.4 | 30.5 | 31.8 | 30.7 | 30.7 | 30.4 | 29.6 | 31.1 | 30.3 | 29.9 | 30.8 | 30 | 31.2 | 31 | 30.1 | 32.3 | 32.2 | 31.5 | 32.7
| Fluoride | mg/L | 0.1 | 0.4 | 0.4 | 0.4 | 0.4 | 0.4 | 0.4 | 0.4 | 0.3 | 0.4 | 0.4 | 0.4 | 0.4 | 0.3 | 0.4 | 0.4 | 0.4 | 0.4 | 0.4 | 0.5 | 0.4 | 0.4 | 0.4
| Nitrite as N | mg/L | 0.01 | <0.01 | <0.01 | <0.01 | <0.01 | <0.01 | <0.01 | <0.01 | <0.01 | <0.01 | <0.01 | <0.01 | <0.01 | <0.01 | <0.01 | <0.01 | <0.01 | <0.01 | <0.01 | <0.01 | <0.01 | <0.01 | <0.01
| Nitrate as N | mg/L | 0.01 | 0.08 | 0.02 | 0.02 | 0.03 | 0.03 | 0.02 | 0.03 | 0.04 | 0.04 | 0.03 | 0.03 | 0.04 | 0.04 | 0.07 | 0.03 | 0.07 | 0.06 | 0.05 | 0.05 | 0.08 | 0.03 | 0.03
| Nitrite + Nitrate as N | mg/L | 0.01 | 0.08 | 0.02 | 0.02 | 0.03 | 0.03 | 0.02 | 0.03 | 0.04 | 0.04 | 0.03 | 0.03 | 0.04 | 0.04 | 0.07 | 0.03 | 0.07 | 0.06 | 0.05 | 0.05 | 0.08 | 0.03 | 0.03
| Total Anions | meq/L | 0.01 | 13.2 | 13.2 | 11 | 13.3 | 13 | 10.9 | 13.3 | 13.2 | 13.8 | 12.5 | 12.9 | 13.1 | 12.6 | 13 | 12.8 | 12.6 | 12.8 | 12.5 | 11.5 | 13 | 13.6 | 13.2
| Total Cations | meq/L | 0.01 | 12.3 | 11.7 | 11.3 | 11.9 | 11.2 | 12.1 | 13 | 12.2 | 12.4 | 10.6 | 13.6 | 13.2 | 12.4 | 12.9 | 12.9 | 12.1 | 12.5 | 10.3 | 10.7 | 13 | 12.5 | 13.9
| Ionic Balance | % | 0.01 | 3.38 | 6.13 | 1.45 | 5.76 | 7.5 | 5.37 | 1.02 | 3.9 | 5.17 | 8.59 | 2.82 | 0.22 | 0.72 | 0.22 | 0.25 | 1.98 | 1.15 | 9.97 | 3.76 | 0.4 | 4.32 | 2.89
Diss. pet. gases | Methane | µg/L | 10 | <10 | <10 | <10 | <10 | <10 | <10 | <10 | <10 | <10 | <10 | <10 | <10 | <10 | <10 | <10 | <10 | <10 | <10 | <10 | <10 | <10 | <10
| Ethane | µg/L | 10 | <10 | <10 | <10 | <10 | <10 | <10 | <10 | <10 | <10 | <10 | <10 | <10 | <10 | <10 | <10 | <10 | <10 | <10 | <10 | <10 | <10 | <10
| Propane | µg/L | 10 | <10 | <10 | <10 | <10 | <10 | <10 | <10 | <10 | <10 | <10 | <10 | <10 | <10 | <10 | <10 | <10 | <10 | <10 | <10 | <10 | <10 | <10
PAH Suite | Naphthalene | µg/L | 1 | <1.0 | <1.0 | <1.0 | <1.0 | <1.0 | <1.0 | <1.0 | <1.0 | <1.0 | <1.0 | <1.0 | <1.0 | <1 | <1 | <1 | <0.1 | <5 | <0.1 | <0.1 | <0.1 | <0.1 | <0.1
| Acenaphthylene | µg/L | 1 | <1.0 | <1.0 | <1.0 | <1.0 | <1.0 | <1.0 | <1.0 | <1.0 | <1.0 | <1.0 | <1.0 | <1.0 | <1 | <1 | <1 | <0.1 | <0.1 | <0.1 | <0.1 | <0.1 | <0.1 | <0.1
| Acenaphthene | µg/L | 1 | <1.0 | <1.0 | <1.0 | <1.0 | <1.0 | <1.0 | <1.0 | <1.0 | <1.0 | <1.0 | <1.0 | <1.0 | <1 | <1 | <1 | <0.1 | <0.1 | <0.1 | <0.1 | <0.1 | <0.1 | <0.1
| Fluorene | µg/L | 1 | <1.0 | <1.0 | <1.0 | <1.0 | <1.0 | <1.0 | <1.0 | <1.0 | <1.0 | <1.0 | <1.0 | <1.0 | <1 | <1 | <1 | <0.1 | <0.1 | <0.1 | <0.1 | <0.1 | <0.1 | <0.1
| Phenanthrene | µg/L | 1 | <1.0 | <1.0 | <1.0 | <1.0 | <1.0 | <1.0 | <1.0 | <1.0 | <1.0 | <1.0 | <1.0 | <1.0 | <1 | <1 | <1 | <0.1 | <0.1 | <0.1 | <0.1 | <0.1 | <0.1 | <0.1
| Anthracene | µg/L | 1 | <1.0 | <1.0 | <1.0 | <1.0 | <1.0 | <1.0 | <1.0 | <1.0 | <1.0 | <1.0 | <1.0 | <1.0 | <1 | <1 | <1 | <0.1 | <0.1 | <0.1 | <0.1 | <0.1 | <0.1 | <0.1
| Fluoranthene | µg/L | 1 | <1.0 | <1.0 | <1.0 | <1.0 | <1.0 | <1.0 | <1.0 | <1.0 | <1.0 | <1.0 | <1.0 | <1.0 | <1 | <1 | <1 | <0.1 | <0.1 | <0.1 | <0.1 | <0.1 | <0.1 | <0.1
| Pyrene | µg/L | 1 | <1.0 | <1.0 | <1.0 | <1.0 | <1.0 | <1.0 | <1.0 | <1.0 | <1.0 | <1.0 | <1.0 | <1.0 | <1 | <1 | <1 | <0.1 | <0.1 | <0.1 | <0.1 | <0.1 | <0.1 | <0.1
| Benz(a)anthracene | µg/L | 1 | <1.0 | <1.0 | <1.0 | <1.0 | <1.0 | <1.0 | <1.0 | <1.0 | <1.0 | <1.0 | <1.0 | <1.0 | <1 | <1 | <1 | <0.1 | <0.1 | <0.1 | <0.1 | <0.1 | <0.1 | <0.1
| Chrysene | µg/L | 1 | <1.0 | <1.0 | <1.0 | <1.0 | <1.0 | <1.0 | <1.0 | <1.0 | <1.0 | <1.0 | <1.0 | <1.0 | <1 | <1 | <1 | <0.1 | <0.1 | <0.1 | <0.1 | <0.1 | <0.1 | <0.1
| Benzo(b+j)fluoranthene | µg/L | 1 | <1.0 | <1.0 | <1.0 | <1.0 | <1.0 | <1.0 | <1.0 | <1.0 | <1.0 | <1.0 | <1.0 | <1.0 | <1 | <1 | <1 | <0.1 | <0.1 | <0.1 | <0.1 | <0.1 | <0.1 | <0.1
| Benzo(k)fluoranthene | µg/L | 1 | <1.0 | <1.0 | <1.0 | <1.0 | <1.0 | <1.0 | <1.0 | <1.0 | <1.0 | <1.0 | <1.0 | <1.0 | <1 | <1 | <1 | <0.1 | <0.1 | <0.1 | <0.1 | <0.1 | <0.1 | <0.1
| Benzo(a)pyrene | µg/L | 0.5 | <0.5 | <0.5 | <0.5 | <0.5 | <0.5 | <0.5 | <0.5 | <0.5 | <0.5 | <0.5 | <0.5 | <0.5 | <0.5 | <0.5 | <0.5 | <0.05 | <0.05 | <0.05 | <0.05 | <0.05 | <0.05 | <0.05
| Indeno(1.2.3.cd)pyrene | µg/L | 1 | <1.0 | <1.0 | <1.0 | <1.0 | <1.0 | <1.0 | <1.0 | <1.0 | <1.0 | <1.0 | <1.0 | <1.0 | <1 | <1.0 | <1.0 | <1.0 | <0.1 | <0.1 | <0.1 | <0.1 | <0.1 | <0.1
| Dibenz(a.h)anthracene | µg/L | 1 | <1.0 | <1.0 | <1.0 | <1.0 | <1.0 | <1.0 | <1.0 | <1.0 | <1.0 | <1.0 | <1.0 | <1.0 | <1 | <1.0 | <1.0 | <1.0 | <0.1 | <0.1 | <0.1 | <0.1 | <0.1 | <0.1
| Benzo(g.h.i)perylene | µg/L | 1 | <1.0 | <1.0 | <1.0 | <1.0 | <1.0 | <1.0 | <1.0 | <1.0 | <1.0 | <1.0 | <1.0 | <1.0 | <1 | <1.0 | <1.0 | <1.0 | <0.1 | <0.1 | <0.1 | <0.1 | <0.1 | <0.1
| Sum of polycyclic aromatic hydrocarbons | µg/L | 0.5 | <0.5 | <0.5 | <0.5 | <0.5 | <0.5 | <0.5 | <0.5 | <0.5 | <0.5 | <0.5 | <0.5 | <0.5 | <0.5 | <0.5 | <0.5 | <0.05 | <0.05 | <0.05 | <0.05 | <0.05 | <0.05 | <0.05
| Benzo(a)pyrene TEQ (zero) | µg/L | 0.5 | <0.5 | <0.5 | <0.5 | <0.5 | <0.5 | <0.5 | <0.5 | <0.5 | <0.5 | <0.5 | <0.5 | <0.5 | <0.5 | <0.5 | <0.5 | <0.05 | <0.05 | <0.1 | <0.05 | <0.05 | <0.05 | <0.05
Total Recoverable Hydrocarbons | C6 - C9 Fraction | µg/L | 20 | <20 | <20 | <20 | <20 | <20 | <20 | <20 | <20 | <20 | <20 | <20 | <20 | <20 | <20 | <20 | <20 | <20 | <20 | <20 | <20 | <20 | <20
PAH Suite | C10 - C14 Fraction | µg/L | 50 | <50 | <50 | <50 | <50 | <50 | <50 | <50 | <50 | <50 | <50 | <50 | <50 | <50 | <50 | <50 | <50 | <50 | <50 | <50 | <50 | <50 | <50
| C15 - C28 Fraction | µg/L | 100 | <100 | <100 | <100 | <100 | <100 | <100 | <100 | <100 | <100 | <100 | <100 | <100 | <100 | <100 | <100 | <100 | <100 | <100 | <100 | <100 | <100 | <100
| C29 - C36 Fraction | µg/L | 50 | <50 | <50 | <50 | <50 | <50 | <50 | <50 | <50 | <50 | <50 | <50 | <50 | <50 | <50 | <50 | <50 | <50 | <50 | <50 | <50 | <50 | <50
| C10 - C36 Fraction (sum) | µg/L | 50 | <50 | <50 | <50 | <50 | <50 | <50 | <50 | <50 | <50 | <50 | <50 | <50 | <50 | <50 | <50 | <50 | <50 | <50 | <50 | <50 | <50 | <50
| C6 - C10 Fraction | µg/L | 20 | <20 | <20 | <20 | <20 | <20 | <20 | <20 | <20 | <20 | <20 | <20 | <20 | <20 | <20 | <20 | <20 | <20 | <20 | <20 | <20 | <20 | <20
| C6 - C10 Fraction minus BTEX (F1) | µg/L | 20 | <20 | <20 | <20 | <20 | <20 | <20 | <20 | <20 | <20 | <20 | <20 | <20 | <20 | <20 | <20 | <20 | <20 | <20 | <20 | <20 | <20 | <20
| >C10 - C16 Fraction | µg/L | 100 | <100 | <100 | <100 | <100 | <100 | <100 | <100 | <100 | <100 | <100 | <100 | <100 | <100 | <100 | <100 | <100 | <100 | <100 | <100 | <100 | <100 | <100
| >C16 - C34 Fraction | µg/L | 100 | <100 | <100 | <100 | <100 | <100 | <100 | <100 | <100 | <100 | <100 | <100 | <100 | <100 | <100 | <100 | <100 | <100 | <100 | <100 | <100 | <100 | <100
| >C34 - C40 Fraction | µg/L | 100 | <100 | <100 | <100 | <100 | <100 | <100 | <100 | <100 | <100 | <100 | <100 | <100 | <100 | <100 | <100 | <100 | <100 | <100 | <100 | <100 | <100 | <100
| >C10 - C40 Fraction (sum) | µg/L | 100 | <100 | <100 | <100 | <100 | <100 | <100 | <100 | <100 | <100 | <100 | <100 | <100 | <100 | <100 | <100 | <100 | <100 | <100 | <100 | <100 | <100 | <100
| >C10 - C16 Fraction minus Naphthalene (F2) | µg/L | 100 | <100 | <100 | <100 | <100 | <100 | <100 | <100 | <100 | <100 | <100 | <100 | <100 | <100 | <100 | <100 | <100 | <100 | <100 | <100 | <100 | <100 | <100
BTEXN, Alpha/Beta, Surrogates | Benzene | µg/L | 1 | bar: 2021-11-03 to 2024-01-14
| Toluene | µg/L | 2 | bar: 2021-11-03 to 2024-01-14
| Ethylbenzene | µg/L | 2 | bar: 2021-11-03 to 2024-01-14
| meta- & para-Xylene | µg/L | 2 | bar: 2021-11-03 to 2024-01-14
| ortho-Xylene | µg/L | 2 | bar: 2021-11-03 to 2024-01-14
| Total Xylenes | µg/L | 2 | bar: 2021-11-03 to 2024-01-14
| Sum of BTEX | µg/L | 1 | bar: 2021-11-03 to 2024-01-14
| Naphthalene | µg/L | 1 | <1.0 | <1.0 | <1.0 | <1.0 | <1.0 | <1.0 | <1.0 | <1.0 | <1.0 | <1.0 | <1.0 | <1.0 | <1 | <1 | <1 | <0.1 | <5 | <0.1 | <0.1 | <5 | <5 | <5
| Gross alpha | Bq/L | 0.05 | 0.21 | 0.26 | 0.31 | 0.2 | 0.26 | 0.19 | 0.23 | 0.22 | 0.17 | 0.2 | 0.18 | 0.2 | 0.18 | --- | 0.18 | 0.25 | 0.21 | 0.14 | 0.23 | 0.19 | 0.21 | ---
| Gross beta activity - 40K | Bq/L | 0.1 | <0.10 | <0.10 | 0.14 | <0.10 | 0.11 | <0.10 | <0.10 | <0.10 | <0.10 | <0.10 | <0.10 | <0.10 | 0.13 | --- | 0.11 | <0.1 | <0.10 | 0.22 | <0.10 | <0.10 | 0.13 | ---
| Phenol-d6 | % | 1 | 19.7 | 21.5 | 31.4 | 18.7 | 21.5 | 23.7 | 20.8 | 22.6 | 26.6 | 16.8 | 18.5 | 28.2 | --- | --- | --- | --- | --- | --- | --- | --- | --- | ---
| 2-Chlorophenol-D4 | % | 1 | 42.3 | 46.7 | 63.7 | 43.5 | 49.9 | 44.9 | 53.2 | 53.4 | 51.6 | 40.5 | 36.3 | 58.7 | --- | --- | --- | --- | --- | --- | --- | --- | --- | ---
| 2.4.6-Tribromophenol | % | 1 | 51.4 | 47.7 | 65.4 | 44.5 | 63.1 | 48.1 | 48 | 37.8 | 76 | 33.9 | 41.4 | 69.1 | --- | --- | --- | --- | --- | --- | --- | --- | --- | ---
| 2-Fluorobiphenyl | % | 1 | 53.4 | 57.1 | 72 | 55.2 | 61.6 | 52.5 | 67 | 68.7 | 58.4 | 58.7 | 55.8 | 79.4 | 54.6 | 47.5 | 51.5 | 62.4 | 47.3 | 54.6 | 69.8 | 74.6 | 64.5 | 64.3
| Anthracene-d10 | % | 1 | 63.1 | 76.2 | 105 | 80 | 81.9 | 63.1 | 75.6 | 78.4 | 88.2 | 91 | 65.7 | 91 | 72.6 | 74.4 | 82.7 | 73.3 | 66.1 | 78.9 | 86.6 | 90.3 | 67.2 | 74
| 4-Terphenyl-d14 | % | 1 | 65.1 | 86.3 | 100 | 91.2 | 85.5 | 72.3 | 89 | 94.7 | 92.2 | 83.9 | 73.1 | 92.3 | 62.6 | 65.5 | 75.7 | 78 | 69.2 | 95.7 | 99.6 | 95.2 | 68.9 | 75.6
| 1.2-Dichloroethane-D4 | % | 2 | 110 | 101 | 89.2 | 119 | 113 | 126 | 122 | 130 | 97.8 | 90.7 | 116 | 118 | 99.3 | 86.9 | 99.7 | 99.4 | 106 | 115 | 105 | 83.5 | 87.2 | 109
| Toluene-D8 | % | 2 | 110 | 104 | 89.1 | 101 | 110 | 107 | 113 | 104 | 108 | 110 | 112 | 109 | 112 | 110 | 101 | 86.7 | 105 | 95.2 | 108 | 94.3 | 84.2 | 105
| 4-Bromofluorobenzene | % | 2 | 111 | 96.7 | 93.8 | 115 | 110 | 97.9 | 114 | 106 | 104 | 104 | 122 | 98.3 | 114 | 97.5 | 108 | 80.7 | 104 | 104 | 99.2 | 114 | 87.5 | 95.8