## 040930
RN040930
TANUMBIRINI 1/2/3 Control Monitoring Bore (GRF)
| LABORATORY METHOD | CHEMICAL NAME | Reported in the New Format? | FRACTION D/T/N | RESULT UNIT | No. results | Min | Median | Max | LIMIT OF DETECTION | 2018-12-09 13:30 | 2019-07-14 14:00 | 2019-07-24 13:50 | 2019-07-31 11:00 | 2019-08-06 10:15 | 2019-08-14 17:00 | 2019-08-19 07:30 | 2019-08-27 12:20 | 2019-08-28 07:05 | 2019-09-10 16:00 | 2019-09-11 08:30 | 2019-09-25 07:45 | 2019-09-26 06:50 | 2019-10-09 07:40 | 2019-10-10 06:30 | 2019-10-22 08:00 | 2019-10-23 06:18 | 2019-11-14 07:00 | 2019-11-15 10:05 | 2019-12-10 08:20 | 2020-01-15 09:35 | 2020-02-11 15:00 | 2020-03-04 07:45 | 2020-05-19 16:00 | 2020-09-20 13:00 | 2020-11-25 09:40 | 2021-03-16 08:00 | 2021-05-24 18:15 | 2021-08-05 07:30 | 2021-11-17 06:30 | 2022-02-01 13:25 | 2022-05-04 | 2022-07-19 | 2022-10-05 07:30 | 2023-02-13 16:00 | 2023-06-01 11:39 | 2023-07-25 14:00 | 2023-10-10 13:21
General, anions, cations and metal | APHA_2320_B | Total Alkalinity as CaCO3 | Y | N | mg/L | 38 | 251 | 408 | 467 | 1 | 396 | 467 | 424 | 419 | 424 | 441 | 410 | 407 | 409 | 412 | 414 | 419 | 418 | 251 | 389 | 393 | 395 | 418 | 420 | 390 | 399 | 376 | 380 | 415 | 384 | 409 | 411 | 401 | 400 | 444 | 422 | 377 | 392 | 382 | 373 | 407 | 420 | 400
| APHA_2510_B | Electrical Conductivity @ 25°C | Y | N | µS/cm | 38 | 886 | 1310 | 1410 | 1 | 1290 | 1330 | 1400 | 1410 | 1410 | 1320 | 1300 | 1310 | 1300 | 1360 | 1360 | 1300 | 1300 | 886 | 1290 | 1300 | 1300 | 1310 | 1310 | 1290 | 1320 | 1320 | 1300 | 1270 | 1340 | 1290 | 1290 | 1300 | 1390 | 1300 | 1340 | 1281 | 1350 | 1320 | 1370 | 1340 | 1340 | 1280
| APHA_2540_C | Total Dissolved Solids @180°C | Y | T | mg/L | 38 | 639 | 846 | 928 | 10 | 818 | 805 | 805 | 789 | 812 | 835 | 786 | 894 | 837 | 862 | 830 | 862 | 847 | 639 | 928 | 860 | 862 | 836 | 835 | 845 | 860 | 866 | 903 | 827 | 848 | 759 | 815 | 859 | 896 | 894 | 872 | 902 | 834 | 910 | 859 | 859 | 825 | 840
| APHA_2540_D | Suspended Solids | Y | N | mg/L | 38 | 5 | 8.5 | 40 | 5 | <5 | <5 | <5 | <5 | <5 | <5 | <5 | <5 | <5 | <5 | <5 | <5 | <5 | 40 | 6 | <5 | <5 | <5 | <5 | <5 | <5 | <5 | 5 | 11 | <5 | <5 | <5 | <5 | <5 | <5 | <5 | <5 | <5 | <5 | <5 | <5 | < 5 | <5
| APHA_3112_CV_FIMS | Mercury | Y | D | mg/L | 38 | 0 | - | <0.0001 | 0.0001 | <0.0001 | <0.0001 | <0.0001 | <0.0001 | <0.0001 | <0.0001 | <0.0001 | <0.0001 | <0.0001 | <0.0001 | <0.0001 | <0.0001 | <0.0001 | <0.0001 | <0.0001 | <0.0001 | <0.0001 | <0.0001 | <0.0001 | <0.0001 | <0.0001 | <0.0001 | <0.0001 | <0.0001 | <0.0001 | <0.0001 | <0.0001 | <0.0001 | <0.0001 | <0.0001 | <0.0001 | <0.0001 | <0.0001 | <0.0001 | <0.0001 | <0.0001 | < 0.0001 | <0.0001
| APHA_3112_CV_FIMS | Mercury | Y | T | mg/L | 37 | 0 | - | <0.0001 | 0.0001 | <0.0001 | <0.0001 | <0.0001 | <0.0001 | <0.0001 | <0.0001 | <0.0001 | <0.0001 | <0.0001 | <0.0001 | <0.0001 | <0.0001 | <0.0001 | <0.0001 | <0.0001 | <0.0001 | <0.0001 | <0.0001 | <0.0001 |  | <0.0001 | <0.0001 | <0.0001 | <0.0001 | <0.0001 | <0.0001 | <0.0001 | <0.0001 | <0.0001 | <0.0001 | <0.0001 | <0.0001 | <0.0001 | <0.0001 | <0.0001 | <0.0001 | < 0.0001 | <0.0001
| APHA_3112_CV_FIMS | Mercury | Y | T | mg/L | 1 | 0 | - | <0.0005 | 0.0005 | 2019-12-10 08:20: <0.0005
| APHA_3120 | Calcium | Y | D | mg/L | 38 | 86 | 138.5 | 156 | 1 | 140 | 147 | 152 | 149 | 148 | 141 | 127 | 141 | 141 | 134 | 133 | 144 | 139 | 109 | 136 | 137 | 136 | 149 | 144 | 139 | 150 | 138 | 134 | 134 | 132 | 122 | 141 | 134 | 140 | 137 | 133 | 127 | 86 | 156 | 145 | 141 | 132 | 124
| APHA_3120 | Magnesium | Y | D | mg/L | 38 | 37 | 56 | 63 | 1 | 59 | 60 | 63 | 62 | 63 | 54 | 53 | 56 | 57 | 55 | 55 | 58 | 60 | 37 | 57 | 55 | 54 | 58 | 55 | 58 | 56 | 57 | 57 | 57 | 57 | 51 | 58 | 56 | 56 | 56 | 55 | 55 | 53 | 61 | 56 | 57 | 53 | 54
| APHA_3120 | Potassium | Y | D | mg/L | 38 | 8 | 12 | 17 | 1 | 12 | 13 | 12 | 12 | 12 | 12 | 11 | 11 | 12 | 12 | 12 | 12 | 12 | 8 | 12 | 11 | 11 | 12 | 11 | 12 | 12 | 12 | 12 | 11 | 12 | 11 | 12 | 17 | 13 | 14 | 13 | 12 | 13 | 14 | 12 | 13 | 12 | 11
| APHA_3120 | Sodium | Y | D | mg/L | 38 | 45 | 76 | 83 | 1 | 78 | 78 | 75 | 74 | 77 | 76 | 71 | 74 | 76 | 76 | 75 | 74 | 81 | 45 | 75 | 75 | 75 | 78 | 76 | 80 | 76 | 77 | 79 | 79 | 77 | 73 | 79 | 79 | 76 | 78 | 77 | 76 | 76 | 83 | 78 | 79 | 75 | 74
| APHA_4500_Cl | Chloride | Y | N | mg/L | 38 | 65 | 110.5 | 121 | 1 | 105 | 112 | 109 | 112 | 110 | 108 | 107 | 112 | 107 | 110 | 109 | 114 | 113 | 65 | 113 | 109 | 110 | 109 | 110 | 103 | 114 | 102 | 113 | 108 | 110 | 113 | 112 | 121 | 116 | 116 | 105 | 121 | 118 | 111 | 115 | 111 | 116 | 106
| APHA_4500_F_C | Fluoride | Y | N | mg/L | 38 | 0.5 | 0.6 | 0.8 | 0.1 | 0.8 | 0.6 | 0.7 | 0.7 | 0.7 | 0.7 | 0.7 | 0.7 | 0.7 | 0.6 | 0.6 | 0.7 | 0.7 | 0.5 | 0.6 | 0.7 | 0.7 | 0.6 | 0.6 | 0.5 | 0.6 | 0.6 | 0.7 | 0.7 | 0.6 | 0.6 | 0.6 | 0.6 | 0.7 | 0.6 | 0.6 | 0.6 | 0.7 | 0.6 | 0.6 | 0.6 | 0.6 | 0.6
| APHA_4500_H_B | pH - Lab | Y | N | pH Unit | 38 | 6.92 | 7.775 | 8.16 | 0.01 | 8.16 | 7.78 | 7.4 | 7.27 | 7.41 | 7.37 | 8.02 | 7.96 | 8.08 | 7.58 | 7.73 | 7.93 | 7.94 | 7.64 | 7.77 | 7.82 | 7.83 | 7.66 | 7.72 | 7.71 | 8.01 | 7.91 | 7.67 | 7.76 | 7.67 | 7.92 | 7.7 | 7.84 | 8.03 | 8.04 | 7.55 | 8.01 | 7.52 | 7.95 | 7.9 | 7.8 | 7.42 | 6.92
| APHA_4500_NO2_B | Nitrite as N | Y | N | mg/L | 38 | <0.01 | - | <0.01 | 0.01 | <0.01 | <0.01 | <0.01 | <0.01 | <0.01 | <0.01 | <0.01 | <0.01 | <0.01 | <0.01 | <0.01 | <0.01 | <0.01 | <0.01 | <0.01 | <0.01 | <0.01 | <0.01 | <0.01 | <0.01 | <0.01 | <0.01 | <0.01 | <0.01 | <0.01 | <0.01 | <0.01 | <0.01 | <0.01 | <0.01 | <0.01 | <0.01 | <0.01 | <0.01 | <0.01 | <0.01 | < 0.01 | <0.01
| APHA_4500_NO3_F | Nitrate as N | Y | N | mg/L | 38 | <0.01 | 0.025 | 0.04 | 0.01 | 0.01 | <0.01 | <0.01 | <0.01 | <0.01 | <0.01 | <0.01 | <0.01 | <0.01 | <0.01 | <0.01 | <0.01 | <0.01 | <0.01 | <0.01 | <0.01 | <0.01 | <0.01 | <0.01 | <0.01 | 0.04 | <0.01 | <0.01 | <0.01 | <0.01 | <0.01 | <0.01 | <0.01 | <0.01 | <0.01 | <0.01 | <0.01 | <0.01 | <0.01 | <0.01 | <0.01 | < 0.01 | <0.01
| APHA_4500_SIO2 | Reactive Silica | Y | N | mg/L | 37 | 14.8 | 23.6 | 25.7 | 0.05 |  | 25.7 | 23.6 | 24.7 | 23.9 | 23 | 23 | 22.7 | 23.6 | 23.2 | 22.9 | 22.6 | 22.5 | 14.8 | 22 | 23.7 | 23.5 | 22.9 | 23.2 | 23.1 | 25 | 23.7 | 25 | 23.4 | 23.2 | 24 | 22.9 | 25.5 | 24.6 | 23.4 | 24.4 | 23.8 | 24.1 | 24.5 | 23.8 | 24 | 24.1 | 23.2
| APHA_4500_SO4_E | Sulfate as SO4 2- | Y | D | mg/L | 35 | 132 | 174 | 206 | 1 | 206 | 139 |  |  |  | 168 | 175 | 164 | 174 | 164 | 170 | 181 | 175 | 132 | 178 | 168 | 162 | 188 | 172 | 171 | 172 | 185 | 191 | 159 | 161 | 180 | 183 | 174 | 182 | 178 | 171 | 174 | 179 | 184 | 172 | 172 | 143 | 177
| APHA_4500_SO4_E | Sulfate as SO4 2- | Y | D | mg/L | 3 | 164 | 177 | 180 | 5 | 2019-07-24 13:50: 180; 2019-07-31 11:00: 177; 2019-08-06 10:15: 164
| ASTM_D7283-06 | Gross alpha | Y | N | Bq/L | 2 | 0.43 | 0.925 | 1.42 | 0.05 | 2018-12-09 13:30: 1.42; 2019-07-14 14:00: 0.43
| ASTM_D7283-06 | Gross beta activity - 40K | Y | N | Bq/L | 2 | 0.21 | 0.495 | 0.78 | 0.1 | 2018-12-09 13:30: 0.78; 2019-07-14 14:00: 0.21
| CSN_75_7611_75_7612 | Gross alpha | Y | N | Bq/L | 35 | 0.35 | 0.77 | 0.99 | 0.05 |  |  | 0.79 | 0.86 | 0.87 |  | 0.75 | 0.67 | 0.77 | 0.72 | 0.35 | 0.83 | 0.91 | 0.77 | 0.8 | 0.75 | 0.84 | 0.84 | 0.74 | 0.5 | 0.63 | 0.71 | 0.75 | 0.66 | 0.86 | 0.62 | 0.59 | 0.79 | 0.91 | 0.6 | 0.79 | 0.63 | 0.89 | 0.9 | 0.44 | 0.69 | 0.8 | 0.99
| CSN_75_7611_75_7612 | Gross alpha | Y | N | Bq/L | 1 | 1.1 | - | 1.1 | 0.55 | 2019-08-14 17:00: 1.1
| CSN_75_7611_75_7612 | Gross beta activity - 40K | Y | N | Bq/L | 35 | 0.12 | 0.345 | 0.47 | 0.1 |  |  | 0.46 | 0.44 | 0.45 |  | 0.4 | 0.27 | 0.34 | 0.47 | <0.1 | 0.42 | 0.46 | 0.37 | 0.43 | 0.34 | 0.35 | 0.36 | 0.29 | 0.28 | 0.32 | 0.31 | 0.21 | 0.3 | 0.38 | 0.25 | 0.35 | 0.37 | 0.46 | 0.22 | 0.26 | 0.25 | 0.37 | 0.43 | 0.12 | 0.24 | 0.27 | 0.3
| CSN_75_7611_75_7612 | Gross beta activity - 40K | Y | N | Bq/L | 1 | <1.1 | - | <1.1 | 1.1 | 2019-08-14 17:00: <1.1
| USEPA_6020 | Arsenic | Y | D | mg/L | 38 | 0.001 | 0.005 | 0.008 | 0.001 | 0.002 | 0.004 | 0.006 | 0.007 | 0.007 | 0.007 | 0.007 | 0.007 | 0.007 | 0.007 | 0.008 | 0.002 | 0.005 | 0.005 | 0.005 | 0.006 | 0.004 | 0.004 | 0.004 | 0.003 | 0.005 | 0.004 | 0.005 | 0.003 | 0.003 | 0.002 | 0.002 | 0.005 | 0.002 | 0.001 | <0.001 | 0.001 | <0.001 | <0.001 | <0.001 | <0.001 | < 0.001 | <0.001
| USEPA_6020 | Arsenic | Y | T | mg/L | 37 | 0.001 | 0.005 | 0.014 | 0.001 | 0.002 | 0.001 | 0.006 | 0.007 | 0.007 | 0.008 | 0.008 | 0.006 | 0.007 | 0.007 | 0.014 | 0.004 | 0.006 | 0.005 | 0.006 | 0.007 | 0.005 | 0.005 | 0.004 |  | 0.005 | 0.004 | 0.004 | 0.004 | 0.003 | 0.002 | 0.003 | 0.005 | 0.004 | 0.001 | <0.001 | 0.001 | 0.002 | <0.001 | <0.001 | <0.001 | < 0.001 | <0.001
| USEPA_6020 | Arsenic | Y | T | mg/L | 1 | 0.008 | - | 0.008 | 0.005 | 2019-12-10 08:20: 0.008
| USEPA_6020 | Barium | Y | D | mg/L | 38 | 0.022 | 0.044 | 0.05 | 0.001 | 0.038 | 0.043 | 0.046 | 0.047 | 0.039 | 0.044 | 0.043 | 0.046 | 0.047 | 0.044 | 0.044 | 0.022 | 0.044 | 0.043 | 0.044 | 0.043 | 0.043 | 0.047 | 0.044 | 0.042 | 0.05 | 0.044 | 0.045 | 0.045 | 0.043 | 0.042 | 0.043 | 0.044 | 0.046 | 0.048 | 0.046 | 0.045 | 0.032 | 0.044 | 0.043 | 0.049 | 0.042 | 0.042
| USEPA_6020 | Barium | Y | T | mg/L | 37 | 0.032 | 0.047 | 0.053 | 0.001 | 0.04 | 0.053 | 0.049 | 0.048 | 0.048 | 0.048 | 0.049 | 0.044 | 0.044 | 0.05 | 0.052 | 0.032 | 0.048 | 0.046 | 0.046 | 0.048 | 0.046 | 0.043 | 0.043 |  | 0.049 | 0.044 | 0.048 | 0.047 | 0.045 | 0.038 | 0.05 | 0.044 | 0.051 | 0.046 | 0.047 | 0.048 | 0.048 | 0.049 | 0.046 | 0.046 | 0.044 | 0.044
| USEPA_6020 | Barium | Y | T | mg/L | 1 | 0.045 | - | 0.045 | 0.005 | 2019-12-10 08:20: 0.045
| USEPA_6020 | Boron | Y | D | mg/L | 38 | 0.06 | 0.18 | 0.22 | 0.05 | 0.18 | 0.18 | 0.19 | 0.19 | 0.19 | 0.18 | 0.19 | 0.18 | 0.18 | 0.17 | 0.17 | 0.06 | 0.2 | 0.18 | 0.17 | 0.17 | 0.17 | 0.18 | 0.17 | 0.16 | 0.12 | 0.1 | 0.14 | 0.14 | 0.16 | 0.17 | 0.17 | 0.21 | 0.19 | 0.18 | 0.2 | 0.18 | 0.17 | 0.16 | 0.18 | 0.22 | 0.18 | 0.11
| USEPA_6020 | Boron | Y | T | mg/L | 38 | 0.08 | 0.18 | 0.27 | 0.05 | 0.18 | 0.19 | 0.17 | 0.17 | 0.17 | 0.18 | 0.21 | 0.2 | 0.2 | 0.2 | 0.2 | 0.09 | 0.18 | 0.18 | 0.18 | 0.19 | 0.19 | 0.16 | 0.17 | 0.08 | 0.12 | 0.13 | 0.14 | 0.22 | 0.16 | 0.17 | 0.18 | 0.17 | 0.27 | 0.16 | 0.2 | 0.24 | 0.18 | 0.14 | 0.18 | 0.18 | 0.2 | 0.17
| USEPA_6020 | Cadmium | Y | D | mg/L | 38 | <0.0001 | 0.0001 | 0.0002 | 0.0001 | 0.0002 | 0.0001 | <0.0001 | <0.0001 | <0.0001 | <0.0001 | <0.0001 | <0.0001 | <0.0001 | <0.0001 | <0.0001 | <0.0001 | <0.0001 | <0.0001 | <0.0001 | <0.0001 | <0.0001 | <0.0001 | <0.0001 | 0.0001 | <0.0001 | <0.0001 | <0.0001 | <0.0001 | <0.0001 | <0.0001 | <0.0001 | <0.0001 | <0.0001 | <0.0001 | <0.0001 | <0.0001 | <0.0001 | <0.0001 | <0.0001 | <0.0001 | < 0.0001 | <0.0001
| USEPA_6020 | Cadmium | Y | T | mg/L | 38 | <0.0001 | 0.0002 | 0.0002 | 0.0001 | 0.0002 | 0.0002 | 0.0002 | 0.0001 | <0.0001 | <0.0001 | <0.0001 | <0.0001 | <0.0001 | <0.0001 | 0.0001 | <0.0001 | <0.0001 | <0.0001 | <0.0001 | <0.0001 | <0.0001 | <0.0001 | <0.0001 | <0.0001 | <0.0001 | <0.0001 | <0.0001 | <0.0001 | <0.0001 | <0.0001 | <0.0001 | <0.0001 | <0.0001 | <0.0001 | <0.0001 | <0.0001 | <0.0001 | <0.0001 | <0.0001 | <0.0001 | < 0.0001 | <0.0001
| USEPA_6020 | Chromium | Y | D | mg/L | 38 | <0.001 | 0.009 | 0.009 | 0.001 | <0.001 | <0.001 | <0.001 | <0.001 | <0.001 | <0.001 | <0.001 | <0.001 | <0.001 | <0.001 | <0.001 | <0.001 | <0.001 | <0.001 | <0.001 | <0.001 | <0.001 | <0.001 | <0.001 | <0.001 | 0.009 | <0.001 | <0.001 | <0.001 | <0.001 | <0.001 | <0.001 | <0.001 | <0.001 | <0.001 | <0.001 | <0.001 | <0.001 | <0.001 | <0.001 | <0.001 | < 0.001 | <0.001
| USEPA_6020 | Chromium | Y | T | mg/L | 38 | <0.001 | 0.002 | 0.003 | 0.001 | <0.001 | <0.001 | <0.001 | <0.001 | <0.001 | <0.001 | <0.001 | <0.001 | <0.001 | <0.001 | 0.002 | <0.001 | <0.001 | <0.001 | <0.001 | 0.002 | <0.001 | <0.001 | <0.001 | 0.003 | 0.002 | <0.001 | <0.001 | <0.001 | <0.001 | <0.001 | <0.001 | <0.001 | 0.001 | <0.001 | <0.001 | <0.001 | <0.001 | <0.001 | <0.001 | <0.001 | < 0.001 | <0.001
| USEPA_6020 | Copper | Y | D | mg/L | 38 | <0.001 | 0.002 | 0.014 | 0.001 | <0.001 | <0.001 | 0.001 | <0.001 | <0.001 | <0.001 | <0.001 | 0.001 | <0.001 | <0.001 | <0.001 | <0.001 | <0.001 | <0.001 | <0.001 | <0.001 | <0.001 | <0.001 | <0.001 | 0.002 | <0.001 | <0.001 | <0.001 | <0.001 | <0.001 | <0.001 | <0.001 | <0.001 | <0.001 | 0.005 | <0.001 | 0.014 | <0.001 | <0.001 | <0.001 | <0.001 | < 0.001 | <0.001
| USEPA_6020 | Copper | Y | T | mg/L | 38 | <0.05 | 0.007 | 0.158 | 0.001 | <0.001 | <0.001 | 0.015 | 0.013 | 0.002 | <0.001 | 0.01 | <0.001 | 0.001 | 0.003 | 0.011 | 0.007 | 0.007 | 0.008 | 0.005 | 0.01 | 0.007 | 0.001 | <0.001 | <0.001 | 0.002 | 0.006 | 0.003 | 0.007 | 0.004 | <0.001 | 0.031 | 0.017 | 0.018 | 0.005 | 0.014 | <0.001 | 0.158 | 0.043 | <0.001 | <0.001 | 0.012 | <0.001
| USEPA_6020 | Iron | Y | D | mg/L | 38 | 0.07 | 0.445 | 1.16 | 0.05 | <0.05 | 0.15 | 0.25 | 0.22 | <0.05 | 0.34 | 0.45 | 0.44 | 0.4 | 0.7 | 0.26 | 0.27 | 0.41 | 0.35 | 0.53 | <0.05 | 0.07 | 0.56 | 0.46 | <0.05 | 0.76 | 0.12 | 0.24 | 0.41 | 0.8 | 1.11 | 0.39 | 0.54 | 0.39 | 0.56 | 0.47 | 0.66 | <0.05 | 0.49 | 0.64 | 1.11 | 1.16 | <0.05
| USEPA_6020 | Iron | Y | T | mg/L | 38 | 0.09 | 0.725 | 3.54 | 0.05 | 0.09 | 0.32 | 0.35 | 0.28 | 0.21 | 0.41 | 0.87 | 0.21 | 0.49 | 0.86 | 3.54 | 0.44 | 0.53 | 0.43 | 1.82 | 0.94 | 0.52 | 0.68 | 0.5 | 0.68 | 2.71 | 2.08 | 2.4 | 3.3 | 1.69 | 1.06 | 1.9 | 0.75 | 2.29 | 0.55 | 0.61 | 0.6 | 1.07 | 0.83 | 0.7 | 1.19 | 1.24 | 1.38
| USEPA_6020 | Lead | Y | D | mg/L | 38 | <0.001 | 0.002 | 0.003 | 0.001 | <0.001 | 0.003 | 0.002 | 0.001 | <0.001 | <0.001 | <0.001 | 0.001 | <0.001 | <0.001 | <0.001 | <0.001 | <0.001 | <0.001 | <0.001 | <0.001 | <0.001 | <0.001 | <0.001 | <0.001 | <0.001 | <0.001 | <0.001 | <0.001 | <0.001 | 0.002 | <0.001 | <0.001 | <0.001 | <0.001 | <0.001 | <0.001 | <0.001 | <0.001 | <0.001 | <0.001 | < 0.001 | <0.001
| USEPA_6020 | Lead | Y | T | mg/L | 38 | <0.001 | 0.004 | 0.028 | 0.001 | <0.001 | 0.002 | 0.028 | 0.021 | 0.005 | 0.006 | 0.009 | <0.001 | 0.004 | 0.005 | 0.016 | 0.003 | 0.003 | 0.003 | 0.008 | 0.008 | 0.004 | 0.002 | 0.002 | 0.002 | 0.008 | 0.005 | 0.005 | 0.005 | 0.002 | 0.002 | 0.004 | 0.002 | 0.005 | <0.001 | <0.001 | <0.001 | 0.004 | 0.002 | <0.001 | <0.001 | < 0.001 | <0.001
| USEPA_6020 | Lithium | Y | D | mg/L | 38 | 0.021 | 0.068 | 0.084 | 0.001 | 0.07 | 0.057 | 0.073 | 0.073 | 0.069 | 0.066 | 0.076 | 0.068 | 0.065 | 0.064 | 0.065 | 0.021 | 0.076 | 0.07 | 0.066 | 0.066 | 0.065 | 0.07 | 0.063 | 0.072 | 0.061 | 0.068 | 0.062 | 0.065 | 0.064 | 0.065 | 0.068 | 0.059 | 0.068 | 0.066 | 0.07 | 0.068 | 0.064 | 0.071 | 0.068 | 0.084 | 0.07 | 0.069
| USEPA_6020 | Lithium | Y | T | mg/L | 37 | 0.031 | 0.069 | 0.081 | 0.001 | 0.064 | 0.057 | 0.069 | 0.072 | 0.075 | 0.069 | 0.076 | 0.08 | 0.078 | 0.075 | 0.076 | 0.031 | 0.066 | 0.064 | 0.066 | 0.068 | 0.069 | 0.063 | 0.066 |  | 0.062 | 0.063 | 0.076 | 0.077 | 0.069 | 0.06 | 0.071 | 0.067 | 0.072 | 0.061 | 0.071 | 0.075 | 0.068 | 0.064 | 0.07 | 0.081 | 0.073 | 0.068
| USEPA_6020 | Lithium | Y | T | mg/L | 1 | 0.06 | - | 0.06 | 0.005 | 2019-12-10 08:20: 0.06
| USEPA_6020 | Manganese | Y | D | mg/L | 38 | 0.001 | 0.018 | 0.046 | 0.001 | 0.028 | 0.008 | 0.018 | 0.016 | 0.016 | 0.015 | 0.019 | 0.016 | 0.016 | 0.019 | 0.046 | 0.007 | 0.017 | 0.016 | 0.027 | 0.019 | 0.016 | 0.018 | 0.017 | 0.018 | 0.03 | 0.02 | 0.02 | 0.02 | 0.014 | 0.016 | 0.02 | 0.017 | 0.019 | 0.018 | 0.018 | 0.019 | 0.001 | 0.018 | 0.019 | 0.026 | 0.024 | 0.027
| USEPA_6020 | Manganese | Y | T | mg/L | 37 | 0.008 | 0.018 | 0.058 | 0.001 | 0.03 | 0.008 | 0.018 | 0.017 | 0.017 | 0.016 | 0.022 | 0.016 | 0.017 | 0.022 | 0.058 | 0.011 | 0.017 | 0.017 | 0.031 | 0.024 | 0.018 | 0.018 | 0.016 |  | 0.033 | 0.023 | 0.023 | 0.023 | 0.016 | 0.015 | 0.022 | 0.017 | 0.027 | 0.016 | 0.018 | 0.018 | 0.021 | 0.017 | 0.019 | 0.026 | 0.027 | 0.027
| USEPA_6020 | Manganese | Y | T | mg/L | 1 | 0.018 | - | 0.018 | 0.005 | 2019-12-10 08:20: 0.018
| USEPA_6020 | Selenium | Y | D | mg/L | 38 | <0.01 | - | <0.01 | 0.01 | <0.01 | <0.01 | <0.01 | <0.01 | <0.01 | <0.01 | <0.01 | <0.01 | <0.01 | <0.01 | <0.01 | <0.01 | <0.01 | <0.01 | <0.01 | <0.01 | <0.01 | <0.01 | <0.01 | <0.01 | <0.01 | <0.01 | <0.01 | <0.01 | <0.01 | <0.01 | <0.01 | <0.01 | <0.01 | <0.01 | <0.01 | <0.01 | <0.01 | <0.01 | <0.01 | <0.01 | < 0.01 | <0.01
| USEPA_6020 | Selenium | Y | T | mg/L | 38 | <0.01 | 0.05 | 0.05 | 0.01 | <0.01 | 0.05 | <0.01 | <0.01 | <0.01 | <0.01 | <0.01 | <0.01 | <0.01 | <0.01 | <0.01 | <0.01 | <0.01 | <0.01 | <0.01 | <0.01 | <0.01 | <0.01 | <0.01 | <0.01 | <0.01 | <0.01 | <0.01 | <0.01 | <0.01 | <0.01 | <0.01 | <0.01 | <0.01 | <0.01 | <0.01 | <0.01 | <0.01 | <0.01 | <0.01 | <0.01 | < 0.01 | <0.01
| USEPA_6020 | Silver | Y | D | mg/L | 37 | <0.001 | - | <0.001 | 0.001 | <0.001 |  | <0.001 | <0.001 | <0.001 | <0.001 | <0.001 | <0.001 | <0.001 | <0.001 | <0.001 | <0.001 | <0.001 | <0.001 | <0.001 | <0.001 | <0.001 | <0.001 | <0.001 | <0.001 | <0.001 | <0.001 | <0.001 | <0.001 | <0.001 | <0.001 | <0.001 | <0.001 | <0.001 | <0.001 | <0.001 | <0.001 | <0.001 | <0.001 | <0.001 | <0.001 | < 0.001 | <0.001
| USEPA_6020 | Silver | Y | T | mg/L | 37 | <0.001 | - | <0.001 | 0.001 | <0.001 |  | <0.001 | <0.001 | <0.001 | <0.001 | <0.001 | <0.001 | <0.001 | <0.001 | <0.001 | <0.001 | <0.001 | <0.001 | <0.001 | <0.001 | <0.001 | <0.001 | <0.001 | <0.001 | <0.001 | <0.001 | <0.001 | <0.001 | <0.001 | <0.001 | <0.001 | <0.001 | <0.001 | <0.001 | <0.001 | <0.001 | <0.001 | <0.001 | <0.001 | <0.001 | < 0.001 | <0.001
| USEPA_6020 | Strontium | Y | D | mg/L | 37 | 0.308 | 0.786 | 0.905 | 0.001 | 0.732 |  | 0.84 | 0.835 | 0.819 | 0.786 | 0.781 | 0.804 | 0.794 | 0.766 | 0.775 | 0.308 | 0.862 | 0.76 | 0.787 | 0.796 | 0.786 | 0.796 | 0.764 | 0.864 | 0.788 | 0.788 | 0.798 | 0.84 | 0.772 | 0.734 | 0.75 | 0.753 | 0.747 | 0.804 | 0.858 | 0.764 | 0.692 | 0.788 | 0.781 | 0.905 | 0.758 | 0.77
| USEPA_6020 | Strontium | Y | T | mg/L | 36 | 0.546 | 0.8335 | 0.911 | 0.001 | 0.724 |  | 0.848 | 0.834 | 0.833 | 0.834 | 0.873 | 0.9 | 0.911 | 0.794 | 0.785 | 0.546 | 0.869 | 0.834 | 0.835 | 0.874 | 0.863 | 0.839 | 0.776 |  | 0.793 | 0.79 | 0.834 | 0.86 | 0.859 | 0.668 | 0.792 | 0.776 | 0.819 | 0.765 | 0.861 | 0.797 | 0.802 | 0.878 | 0.797 | 0.877 | 0.766 | 0.755
| USEPA_6020 | Strontium | Y | T | mg/L | 1 | 0.738 | - | 0.738 | 0.005 | 2019-12-10 08:20: 0.738
| USEPA_6020 | Zinc | Y | D | mg/L | 38 | 0.005 | 0.019 | 0.1 | 0.005 | 0.1 | 0.01 | 0.068 | 0.07 | 0.02 | 0.027 | 0.047 | 0.035 | 0.024 | 0.04 | 0.013 | 0.015 | 0.034 | 0.023 | 0.019 | 0.019 | 0.016 | 0.016 | 0.013 | 0.021 | 0.011 | 0.005 | 0.01 | <0.005 | 0.025 | 0.015 | 0.007 | 0.035 | 0.033 | 0.012 | 0.006 | 0.018 | <0.005 | 0.016 | 0.014 | 0.019 | 0.022 | 0.007
| USEPA_6020 | Zinc | Y | T | mg/L | 37 | 0.006 | 0.038 | 0.103 | 0.005 | 0.103 | 0.01 | 0.098 | 0.095 | 0.049 | 0.034 | 0.064 | 0.026 | 0.027 | 0.049 | 0.058 | 0.024 | 0.045 | 0.035 | 0.052 | 0.069 | 0.044 | 0.024 | 0.018 |  | 0.065 | 0.036 | 0.04 | 0.034 | 0.038 | 0.014 | 0.045 | 0.054 | 0.062 | 0.01 | 0.016 | 0.006 | 0.063 | 0.046 | 0.014 | 0.021 | 0.028 | 0.01
| USEPA_6020 | Zinc | Y | T | mg/L | 1 | 0.036 | - | 0.036 | 0.026 | 2019-12-10 08:20: 0.036
Diss. pet. gases | EP033-LL | Ethane | Y | N | µg/L | 37 | <1 | - | <1 | 1 |  | <1 | <1 | <1 | <1 | <1 | <1 | <1 | <1 | <1 | <1 | <1 | <1 | <1 | <1 | <1 | <1 | <1 | <1 | <1 | <1 | <1 | <1 | <1 | <1 | <1 | <1 | <1 | <1 | <1 | <1 | <1 | <1 | <1 | <1 | <1 | < 1 | <1
| EP033-LL | Methane | Y | N | µg/L | 37 | <1 | <1 | 16 | 1 |  | <1 | <1 | <1 | <1 | <1 | <1 | <1 | <1 | <1 | <1 | <1 | <1 | <1 | <1 | <1 | <1 | <1 | <1 | <1 | <1 | <1 | <1 | <1 | <1 | <1 | <1 | 1 | 1 | 6 | 16 | 9 | <1 | <1 | 3 | 5 | 4 | 4
| EP033-LL | Propane | Y | N | µg/L | 37 | <1 | - | <1 | 1 |  | <1 | <1 | <1 | <1 | <1 | <1 | <1 | <1 | <1 | <1 | <1 | <1 | <1 | <1 | <1 | <1 | <1 | <1 | <1 | <1 | <1 | <1 | <1 | <1 | <1 | <1 | <1 | <1 | <1 | <1 | <1 | <1 | <1 | <1 | <1 | < 1 | <1
| IN_HOUSE_HSGCFID | Ethane | Y | N | µg/L | 1 | <10 | - | <10 | 10 | 2018-12-09 13:30: <10
| IN_HOUSE_HSGCFID | Methane | Y | N | µg/L | 1 | <10 | - | <10 | 10 | 2018-12-09 13:30: <10
| IN_HOUSE_HSGCFID | Propane | Y | N | µg/L | 1 | <10 | - | <10 | 10 | 2018-12-09 13:30: <10
Total recoverable hydrocarbons | USEPA_8015 | >C10 - C16 Fraction | Y | N | µg/L | 38 | <100 | - | <100 | 100 | <100 | <100 | <100 | <100 | <100 | <100 | <100 | <100 | <100 | <100 | <100 | <100 | <100 | <100 | <100 | <100 | <100 | <100 | <100 | <100 | <100 | <100 | <100 | <100 | <100 | <100 | <100 | <100 | <100 | <100 | <100 | <100 | <100 | <100 | <100 | <100 | < 100 | <100
| USEPA_8015 | >C10 - C16 Fraction minus Naphthalene (F2) | Y | N | µg/L | 38 | <100 | - | <100 | 100 | <100 | <100 | <100 | <100 | <100 | <100 | <100 | <100 | <100 | <100 | <100 | <100 | <100 | <100 | <100 | <100 | <100 | <100 | <100 | <100 | <100 | <100 | <100 | <100 | <100 | <100 | <100 | <100 | <100 | <100 | <100 | <100 | <100 | <100 | <100 | <100 | < 100 | <100
| USEPA_8015 | >C10 - C40 Fraction (sum) | Y | N | µg/L | 38 | <100 | - | <100 | 100 | <100 | <100 | <100 | <100 | <100 | <100 | <100 | <100 | <100 | <100 | <100 | <100 | <100 | <100 | <100 | <100 | <100 | <100 | <100 | <100 | <100 | <100 | <100 | <100 | <100 | <100 | <100 | <100 | <100 | <100 | <100 | <100 | <100 | <100 | <100 | <100 | < 100 | <100
| USEPA_8015 | >C16 - C34 Fraction | Y | N | µg/L | 38 | <100 | - | <100 | 100 | <100 | <100 | <100 | <100 | <100 | <100 | <100 | <100 | <100 | <100 | <100 | <100 | <100 | <100 | <100 | <100 | <100 | <100 | <100 | <100 | <100 | <100 | <100 | <100 | <100 | <100 | <100 | <100 | <100 | <100 | <100 | <100 | <100 | <100 | <100 | <100 | < 100 | <100
| USEPA_8015 | >C34 - C40 Fraction | Y | N | µg/L | 38 | <100 | - | <100 | 100 | <100 | <100 | <100 | <100 | <100 | <100 | <100 | <100 | <100 | <100 | <100 | <100 | <100 | <100 | <100 | <100 | <100 | <100 | <100 | <100 | <100 | <100 | <100 | <100 | <100 | <100 | <100 | <100 | <100 | <100 | <100 | <100 | <100 | <100 | <100 | <100 | < 100 | <100
| USEPA_8015 | C6 - C36 Fraction (Sum) | Not listed in the Observed Property ID list | N | µg/L | 33 | <20 | - | <20 | 20 | [5 empty] | <20 | <20 | <20 | <20 | <20 | <20 | <20 | <20 | <20 | <20 | <20 | <20 | <20 | <20 | <20 | <20 | <20 | <20 | <20 | <20 | <20 | <20 | <20 | <20 | <20 | <20 | <20 | <20 | <20 | <20 | <20 | < 20 | <20
| USEPA_8260 | C6 - C10 Fraction | Y | N | µg/L | 38 | <20 | - | <20 | 20 | <20 | <20 | <20 | <20 | <20 | <20 | <20 | <20 | <20 | <20 | <20 | <20 | <20 | <20 | <20 | <20 | <20 | <20 | <20 | <20 | <20 | <20 | <20 | <20 | <20 | <20 | <20 | <20 | <20 | <20 | <20 | <1 | <20 | <20 | <20 | <20 | < 20 | <20
| USEPA_8260 | C6 - C10 Fraction minus BTEX (F1) | Y | N | µg/L | 38 | <20 | - | <20 | 20 | <20 | <20 | <20 | <20 | <20 | <20 | <20 | <20 | <20 | <20 | <20 | <20 | <20 | <20 | <20 | <20 | <20 | <20 | <20 | <20 | <20 | <20 | <20 | <20 | <20 | <20 | <20 | <20 | <20 | <20 | <20 | <20 | <20 | <20 | <20 | <20 | < 20 | <20
| USEPA_8260 | C6 - C9 Fraction | Y | N | µg/L | 38 | <20 | - | <20 | 20 | <20 | <20 | <20 | <20 | <20 | <20 | <20 | <20 | <20 | <20 | <20 | <20 | <20 | <20 | <20 | <20 | <20 | <20 | <20 | <20 | <20 | <20 | <20 | <20 | <20 | <20 | <20 | <20 | <20 | <20 | <20 | <20 | <20 | <20 | <20 | <20 | < 20 | <20
BTEX | USEPA_8260 | Benzene | Y | N | µg/L | 38 | <1 | - | <1 | 1 | <1 | <1 | <1 | <1 | <1 | <1 | <1 | <1 | <1 | <1 | <1 | <1 | <1 | <1 | <1 | <1 | <1 | <1 | <1 | <1 | <1 | <1 | <1 | <1 | <1 | <1 | <1 | <1 | <1 | <1 | <1 | <1 | <1 | <1 | <1 | <1 | < 1 | <1
| USEPA_8260 | Ethylbenzene | Y | N | µg/L | 38 | <2 | - | <2 | 2 | <2 | <2 | <2 | <2 | <2 | <2 | <2 | <2 | <2 | <2 | <2 | <2 | <2 | <2 | <2 | <2 | <2 | <2 | <2 | <2 | <2 | <2 | <2 | <2 | <2 | <2 | <2 | <2 | <2 | <2 | <2 | <2 | <2 | <2 | <2 | <2 | < 2 | <2
| USEPA_8260 | meta- & para-Xylene | Y | N | µg/L | 38 | <2 | - | <2 | 2 | <2 | <2 | <2 | <2 | <2 | <2 | <2 | <2 | <2 | <2 | <2 | <2 | <2 | <2 | <2 | <2 | <2 | <2 | <2 | <2 | <2 | <2 | <2 | <2 | <2 | <2 | <2 | <2 | <2 | <2 | <2 | <2 | <2 | <2 | <2 | <2 | < 2 | <2
| USEPA_8260 | ortho-Xylene | Y | N | µg/L | 38 | <2 | - | <2 | 2 | <2 | <2 | <2 | <2 | <2 | <2 | <2 | <2 | <2 | <2 | <2 | <2 | <2 | <2 | <2 | <2 | <2 | <2 | <2 | <2 | <2 | <2 | <2 | <2 | <2 | <2 | <2 | <2 | <2 | <2 | <2 | <2 | <2 | <2 | <2 | <2 | < 2 | <2
| USEPA_8260 | Sum of BTEX | Y | N | µg/L | 38 | <1 | - | <1 | 1 | <1 | <1 | <1 | <1 | <1 | <1 | <1 | <1 | <1 | <1 | <1 | <1 | <1 | <1 | <1 | <1 | <1 | <1 | <1 | <1 | <1 | <1 | <1 | <1 | <1 | <1 | <1 | <1 | <1 | <1 | <1 | <1 | <1 | <1 | <1 | <1 | < 1 | <1
| USEPA_8260 | Toluene | Y | N | µg/L | 38 | <2 | - | <2 | 2 | <2 | <2 | <2 | <2 | <2 | <2 | <2 | <2 | <2 | <2 | <2 | <2 | <2 | <2 | <2 | <2 | <2 | <2 | <2 | <2 | <2 | <2 | <2 | <2 | <2 | <2 | <2 | <2 | <2 | <2 | <2 | <2 | <2 | <2 | <2 | <2 | < 2 | <2
| USEPA_8260 | Total Xylenes | Y | N | µg/L | 38 | <2 | - | <2 | 2 | <2 | <2 | <2 | <2 | <2 | <2 | <2 | <2 | <2 | <2 | <2 | <2 | <2 | <2 | <2 | <2 | <2 | <2 | <2 | <2 | <2 | <2 | <2 | <2 | <2 | <2 | <2 | <2 | <2 | <2 | <2 | <2 | <2 | <2 | <2 | <2 | < 2 | <2
PAH Suite | USEPA_8270_UT | 3-Methylcholanthrene | Y | N | µg/L | 34 | <0.1 | - | <0.1 | 0.1 |  |  | <0.1 | <0.1 | <0.1 |  |  | <0.1 | <0.1 | <0.1 | <0.1 | <0.1 | <0.1 | <0.1 | <0.1 | <0.1 | <0.1 | <0.1 | <0.1 | <0.1 | <0.1 | <0.1 | <0.1 | <0.1 | <0.1 | <0.1 | <0.1 | <0.1 | <0.1 | <0.1 | <0.1 | <0.1 | <0.1 | <0.1 | <0.1 | <0.1 | < 0.1 | <0.1
| USEPA_8270_UT | 7.12-Dimethylbenz(a)anthracene | Y | N | µg/L | 34 | <0.1 | - | <0.1 | 0.1 |  |  | <0.1 | <0.1 | <0.1 |  |  | <0.1 | <0.1 | <0.1 | <0.1 | <0.1 | <0.1 | <0.1 | <0.1 | <0.1 | <0.1 | <0.1 | <0.1 | <0.1 | <0.1 | <0.1 | <0.1 | <0.1 | <0.1 | <0.1 | <0.1 | <0.1 | <0.1 | <0.1 | <0.1 | <0.1 | <0.1 | <0.1 | <0.1 | <0.1 | < 0.1 | <0.1
| USEPA_8270_UT | Acenaphthene | Y | N | µg/L | 34 | <0.1 | - | <0.1 | 0.1 |  |  | <0.1 | <0.1 | <0.1 |  |  | <0.1 | <0.1 | <0.1 | <0.1 | <0.1 | <0.1 | <0.1 | <0.1 | <0.1 | <0.1 | <0.1 | <0.1 | <0.1 | <0.1 | <0.1 | <0.1 | <0.1 | <0.1 | <0.1 | <0.1 | <0.1 | <0.1 | <0.1 | <0.1 | <0.1 | <0.1 | <0.1 | <0.1 | <0.1 | < 0.1 | <0.1
| USEPA_8270_UT | Acenaphthylene | Y | N | µg/L | 34 | <0.1 | - | <0.1 | 0.1 |  |  | <0.1 | <0.1 | <0.1 |  |  | <0.1 | <0.1 | <0.1 | <0.1 | <0.1 | <0.1 | <0.1 | <0.1 | <0.1 | <0.1 | <0.1 | <0.1 | <0.1 | <0.1 | <0.1 | <0.1 | <0.1 | <0.1 | <0.1 | <0.1 | <0.1 | <0.1 | <0.1 | <0.1 | <0.1 | <0.1 | <0.1 | <0.1 | <0.1 | < 0.1 | <0.1
| USEPA_8270_UT | Anthracene | Y | N | µg/L | 34 | <0.1 | - | <0.1 | 0.1 |  |  | <0.1 | <0.1 | <0.1 |  |  | <0.1 | <0.1 | <0.1 | <0.1 | <0.1 | <0.1 | <0.1 | <0.1 | <0.1 | <0.1 | <0.1 | <0.1 | <0.1 | <0.1 | <0.1 | <0.1 | <0.1 | <0.1 | <0.1 | <0.1 | <0.1 | <0.1 | <0.1 | <0.1 | <0.1 | <0.1 | <0.1 | <0.1 | <0.1 | < 0.1 | <0.1
| USEPA_8270_UT | Benzo(a)anthracene | Y | N | µg/L | 34 | <0.1 | - | <0.1 | 0.1 |  |  | <0.1 | <0.1 | <0.1 |  |  | <0.1 | <0.1 | <0.1 | <0.1 | <0.1 | <0.1 | <0.1 | <0.1 | <0.1 | <0.1 | <0.1 | <0.1 | <0.1 | <0.1 | <0.1 | <0.1 | <0.1 | <0.1 | <0.1 | <0.1 | <0.1 | <0.1 | <0.1 | <0.1 | <0.1 | <0.1 | <0.1 | <0.1 | <0.1 | < 0.1 | <0.1
| USEPA_8270_UT | Benzo(a)pyrene | Y | N | µg/L | 34 | <0.05 | - | <0.05 | 0.05 |  |  | <0.05 | <0.05 | <0.05 |  |  | <0.05 | <0.05 | <0.05 | <0.05 | <0.05 | <0.05 | <0.05 | <0.05 | <0.05 | <0.05 | <0.05 | <0.05 | <0.05 | <0.05 | <0.05 | <0.05 | <0.05 | <0.05 | <0.05 | <0.05 | <0.05 | <0.05 | <0.05 | <0.05 | <0.05 | <0.05 | <0.05 | <0.05 | <0.05 | < 0.05 | <0.05
| USEPA_8270_UT | Benzo(a)pyrene TEQ (zero) | Y | N | µg/L | 34 | <0.1 | - | <0.1 | 0.1 |  |  | <0.1 | <0.1 | <0.1 |  |  | <0.1 | <0.1 | <0.1 | <0.1 | <0.1 | <0.1 | <0.1 | <0.1 | <0.1 | <0.1 | <0.1 | <0.1 | <0.1 | <0.1 | <0.1 | <0.1 | <0.1 | <0.1 | <0.1 | <0.1 | <0.1 | <0.1 | <0.1 | <0.1 | <0.1 | <0.1 | <0.1 | <0.1 | <0.1 | < 0.1 | <0.1
| USEPA_8270_UT | Benzo(b+j)fluoranthene | Y | N | µg/L | 34 | <0.1 | - | <0.1 | 0.1 |  |  | <0.1 | <0.1 | <0.1 |  |  | <0.1 | <0.1 | <0.1 | <0.1 | <0.1 | <0.1 | <0.1 | <0.1 | <0.1 | <0.1 | <0.1 | <0.1 | <0.1 | <0.1 | <0.1 | <0.1 | <0.1 | <0.1 | <0.1 | <0.1 | <0.1 | <0.1 | <0.1 | <0.1 | <0.1 | <0.1 | <0.1 | <0.1 | <0.1 | < 0.1 | <0.1
| USEPA_8270_UT | Benzo(g.h.i)perylene | Y | N | µg/L | 34 | <0.1 | - | <0.1 | 0.1 |  |  | <0.1 | <0.1 | <0.1 |  |  | <0.1 | <0.1 | <0.1 | <0.1 | <0.1 | <0.1 | <0.1 | <0.1 | <0.1 | <0.1 | <0.1 | <0.1 | <0.1 | <0.1 | <0.1 | <0.1 | <0.1 | <0.1 | <0.1 | <0.1 | <0.1 | <0.1 | <0.1 | <0.1 | <0.1 | <0.1 | <0.1 | <0.1 | <0.1 | < 0.1 | <0.1
| USEPA_8270_UT | Benzo(k)fluoranthene | Y | N | µg/L | 34 | <0.1 | - | <0.1 | 0.1 |  |  | <0.1 | <0.1 | <0.1 |  |  | <0.1 | <0.1 | <0.1 | <0.1 | <0.1 | <0.1 | <0.1 | <0.1 | <0.1 | <0.1 | <0.1 | <0.1 | <0.1 | <0.1 | <0.1 | <0.1 | <0.1 | <0.1 | <0.1 | <0.1 | <0.1 | <0.1 | <0.1 | <0.1 | <0.1 | <0.1 | <0.1 | <0.1 | <0.1 | < 0.1 | <0.1
| USEPA_8270_UT | Chrysene | Y | N | µg/L | 34 | <0.1 | - | <0.1 | 0.1 |  |  | <0.1 | <0.1 | <0.1 |  |  | <0.1 | <0.1 | <0.1 | <0.1 | <0.1 | <0.1 | <0.1 | <0.1 | <0.1 | <0.1 | <0.1 | <0.1 | <0.1 | <0.1 | <0.1 | <0.1 | <0.1 | <0.1 | <0.1 | <0.1 | <0.1 | <0.1 | <0.1 | <0.1 | <0.1 | <0.1 | <0.1 | <0.1 | <0.1 | < 0.1 | <0.1
| USEPA_8270_UT | Dibenz(a.h)anthracene | Y | N | µg/L | 34 | <0.1 | - | <0.1 | 0.1 |  |  | <0.1 | <0.1 | <0.1 |  |  | <0.1 | <0.1 | <0.1 | <0.1 | <0.1 | <0.1 | <0.1 | <0.1 | <0.1 | <0.1 | <0.1 | <0.1 | <0.1 | <0.1 | <0.1 | <0.1 | <0.1 | <0.1 | <0.1 | <0.1 | <0.1 | <0.1 | <0.1 | <0.1 | <0.1 | <0.1 | <0.1 | <0.1 | <0.1 | < 0.1 | <0.1
| USEPA_8270_UT | Fluoranthene | Y | N | µg/L | 34 | <0.1 | - | <0.1 | 0.1 |  |  | <0.1 | <0.1 | <0.1 |  |  | <0.1 | <0.1 | <0.1 | <0.1 | <0.1 | <0.1 | <0.1 | <0.1 | <0.1 | <0.1 | <0.1 | <0.1 | <0.1 | <0.1 | <0.1 | <0.1 | <0.1 | <0.1 | <0.1 | <0.1 | <0.1 | <0.1 | <0.1 | <0.1 | <0.1 | <0.1 | <0.1 | <0.1 | <0.1 | < 0.1 | <0.1
| USEPA_8270_UT | Fluorene | Y | N | µg/L | 34 | <0.1 | - | <0.1 | 0.1 |  |  | <0.1 | <0.1 | <0.1 |  |  | <0.1 | <0.1 | <0.1 | <0.1 | <0.1 | <0.1 | <0.1 | <0.1 | <0.1 | <0.1 | <0.1 | <0.1 | <0.1 | <0.1 | <0.1 | <0.1 | <0.1 | <0.1 | <0.1 | <0.1 | <0.1 | <0.1 | <0.1 | <0.1 | <0.1 | <0.1 | <0.1 | <0.1 | <0.1 | < 0.1 | <0.1
| USEPA_8270_UT | Indeno(1.2.3.cd)pyrene | Y | N | µg/L | 34 | <0.1 | - | <0.1 | 0.1 |  |  | <0.1 | <0.1 | <0.1 |  |  | <0.1 | <0.1 | <0.1 | <0.1 | <0.1 | <0.1 | <0.1 | <0.1 | <0.1 | <0.1 | <0.1 | <0.1 | <0.1 | <0.1 | <0.1 | <0.1 | <0.1 | <0.1 | <0.1 | <0.1 | <0.1 | <0.1 | <0.1 | <0.1 | <0.1 | <0.1 | <0.1 | <0.1 | <0.1 | < 0.1 | <0.1
| USEPA_8270_UT | Naphthalene | Y | N | µg/L | 34 | <0.1 | - | <0.1 | 0.1 |  |  | <0.1 | <0.1 | <0.1 |  |  | <0.1 | <0.1 | <0.1 | <0.1 | <0.1 | <0.1 | <0.1 | <0.1 | <0.1 | <0.1 | <0.1 | <0.1 | <0.1 | <0.1 | <0.1 | <0.1 | <0.1 | <0.1 | <0.1 | <0.1 | <0.1 | <0.1 | <0.1 | <0.1 | <0.1 | <0.1 | <0.1 | <0.1 | <0.1 | < 0.1 | <0.1
| USEPA_8270_UT | Phenanthrene | Y | N | µg/L | 34 | <0.1 | - | <0.1 | 0.1 |  |  | <0.1 | <0.1 | <0.1 |  |  | <0.1 | <0.1 | <0.1 | <0.1 | <0.1 | <0.1 | <0.1 | <0.1 | <0.1 | <0.1 | <0.1 | <0.1 | <0.1 | <0.1 | <0.1 | <0.1 | <0.1 | <0.1 | <0.1 | <0.1 | <0.1 | <0.1 | <0.1 | <0.1 | <0.1 | <0.1 | <0.1 | <0.1 | <0.1 | < 0.1 | <0.1
| USEPA_8270_UT | Pyrene | Y | N | µg/L | 34 | <0.1 | - | <0.1 | 0.1 |  |  | <0.1 | <0.1 | <0.1 |  |  | <0.1 | <0.1 | <0.1 | <0.1 | <0.1 | <0.1 | <0.1 | <0.1 | <0.1 | <0.1 | <0.1 | <0.1 | <0.1 | <0.1 | <0.1 | <0.1 | <0.1 | <0.1 | <0.1 | <0.1 | <0.1 | <0.1 | <0.1 | <0.1 | <0.1 | <0.1 | <0.1 | <0.1 | <0.1 | < 0.1 | <0.1
| USEPA_8270_UT | Sum of polycyclic aromatic hydrocarbons (PAHs) | Y | N | µg/L | 34 | <0.1 | - | <0.1 | 0.1 |  |  | <0.1 | <0.1 | <0.1 |  |  | <0.1 | <0.1 | <0.1 | <0.1 | <0.1 | <0.1 | <0.1 | <0.1 | <0.1 | <0.1 | <0.1 | <0.1 | <0.1 | <0.1 | <0.1 | <0.1 | <0.1 | <0.1 | <0.1 | <0.1 | <0.1 | <0.1 | <0.1 | <0.1 | <0.1 | <0.1 | <0.1 | <0.1 | <0.1 | < 0.1 | <0.1
| USEPA_8270B_PAH | Acenaphthene | Y | N | µg/L | 2 | <1 | - | <1 | 1 | bar: 2018-12-09 13:30; 2019-08-14 17:00
| USEPA_8270B_PAH | Acenaphthylene | Y | N | µg/L | 2 | <1 | - | <1 | 1 | bar: 2018-12-09 13:30; 2019-08-14 17:00
| USEPA_8270B_PAH | Anthracene | Y | N | µg/L | 2 | <1 | - | <1 | 1 | bar: 2018-12-09 13:30; 2019-08-14 17:00
| USEPA_8270B_PAH | Benz(a)anthracene | Y | N | µg/L | 2 | <1 | - | <1 | 1 | bar: 2018-12-09 13:30; 2019-08-14 17:00
| USEPA_8270B_PAH | Benzo(a)pyrene | Y | N | µg/L | 2 | <0.5 | - | <0.5 | 0.5 | 2018-12-09 13:30: <0.5; 2019-08-14 17:00: <0.5
| USEPA_8270B_PAH | Benzo(a)pyrene TEQ (zero) | Y | N | µg/L | 2 | <0.5 | - | <0.5 | 0.5 | 2018-12-09 13:30: <0.5; 2019-08-14 17:00: <0.5
| USEPA_8270B_PAH | Benzo(b+j)fluoranthene | Y | N | µg/L | 2 | <1 | - | <1 | 1 | bar: 2018-12-09 13:30; 2019-08-14 17:00
| USEPA_8270B_PAH | Benzo(g.h.i)perylene | Y | N | µg/L | 2 | <1 | - | <1 | 1 | bar: 2018-12-09 13:30; 2019-08-14 17:00
| USEPA_8270B_PAH | Benzo(k)fluoranthene | Y | N | µg/L | 2 | <1 | - | <1 | 1 | bar: 2018-12-09 13:30; 2019-08-14 17:00
| USEPA_8270B_PAH | Chrysene | Y | N | µg/L | 2 | <1 | - | <1 | 1 | bar: 2018-12-09 13:30; 2019-08-14 17:00
| USEPA_8270B_PAH | Dibenz(a.h)anthracene | Y | N | µg/L | 2 | <1 | - | <1 | 1 | bar: 2018-12-09 13:30; 2019-08-14 17:00
| USEPA_8270B_PAH | Fluoranthene | Y | N | µg/L | 2 | <1 | - | <1 | 1 | bar: 2018-12-09 13:30; 2019-08-14 17:00
| USEPA_8270B_PAH | Fluorene | Y | N | µg/L | 2 | <1 | - | <1 | 1 | bar: 2018-12-09 13:30; 2019-08-14 17:00
| USEPA_8270B_PAH | Indeno(1.2.3.cd)pyrene | Y | N | µg/L | 2 | <1 | - | <1 | 1 | bar: 2018-12-09 13:30; 2019-08-14 17:00
| USEPA_8270B_PAH | Naphthalene | Y | N | µg/L | 2 | <1 | - | <1 | 1 | bar: 2018-12-09 13:30; 2019-08-14 17:00
| USEPA_8270B_PAH | Phenanthrene | Y | N | µg/L | 2 | <1 | - | <1 | 1 | bar: 2018-12-09 13:30; 2019-08-14 17:00
| USEPA_8270B_PAH | Pyrene | Y | N | µg/L | 2 | <1 | - | <1 | 1 | bar: 2018-12-09 13:30; 2019-08-14 17:00
| USEPA_8270B_PAH | Sum of polycyclic aromatic hydrocarbons (PAHs) | Y | N | µg/L | 2 | <0.5 | - | <0.5 | 0.5 | 2018-12-09 13:30: <0.5; 2019-08-14 17:00: <0.5

## 040936
RN040936
TANUMBIRINI-1/2/3 Impact Monitoring Bore (GRF)
| LABORATORY METHOD | CHEMICAL NAME | Reported in the New Format? | FRACTION D/T/N | RESULT UNIT | No. results | Min | Median | Max | LIMIT OF DETECTION | 2019-11-13 11:40 | 2019-11-14 08:00 | 2019-12-11 10:55 | 2020-01-15 06:50 | 2020-02-12 07:30 | 2020-03-04 12:20 | 2020-05-19 09:00 | 2020-09-18 10:30 | 2020-11-25 11:40 | 2021-03-16 10:50 | 2021-11-17 08:50 | 2022-02-01 11:55 | 2022-02-01 12:20 | 2022-05-05 | 2022-07-20 16:30 | 2022-10-05 10:35 | 2023-01-11 11:16 | 2023-05-29 15:55 | 2023-07-25 13:40 | 2023-10-10 12:58
General, anions, cations and metal | APHA_2320_B | Total Alkalinity as CaCO3 | Y | N | mg/L | 20 | 377 | 402 | 435 | 1 | 416 | 420 | 388 | 397 | 379 | 387 | 412 | 384 | 409 | 408 | 435 | 423 | 421 | 381 | 389 | 377 | 386 | 403 | 419 | 401
1. General, anions, cations and metal | APHA_2510_B | Electrical Conductivity @ 25°C | Y | N | µS/cm | 20 | 1260 | 1320 | 1360 | 1 | 1320 | 1320 | 1310 | 1330 | 1340 | 1310 | 1280 | 1340 | 1300 | 1300 | 1360 | 1350 | 1340 | 1320 | 1350 | 1320 | 1310 | 1350 | 1320 | 1260
1. General, anions, cations and metal | APHA_2540_C | Total Dissolved Solids @180°C | Y | T | mg/L | 20 | 783 | 869 | 920 | 10 | 853 | 862 | 878 | 876 | 869 | 875 | 844 | 853 | 783 | 829 | 920 | 848 | 880 | 883 | 826 | 892 | 916 | 878 | 846 | 869
1. General, anions, cations and metal | APHA_2540_D | Suspended Solids | Y | N | mg/L | 20 | <5 | 8 | 18 | 5 | 6 | 8 | 7 | 7 | <5 | 9 | 18 | 6 | 9 | 8 | <5 | 8 | 10 | 7 | 8 | <5 | <5 | 6 | < 5 | <5
1. General, anions, cations and metal | APHA_3112_CV_FIMS | Mercury | Y | D | mg/L | 20 | <0.0001 | - | <0.0001 | 0.0001 | <0.0001 | <0.0001 | <0.0001 | <0.0001 | <0.0001 | <0.0001 | <0.0001 | <0.0001 | <0.0001 | <0.0001 | <0.0001 | <0.0001 | <0.0001 | <0.0001 | <0.0001 | <0.0001 | <0.0001 | <0.0001 | < 0.0001 | <0.0001
1. General, anions, cations and metal | APHA_3112_CV_FIMS | Mercury | Y | T | mg/L | 19 | <0.0001 | - | <0.0001 | 0.0001 | <0.0001 | <0.0001 |  | <0.0001 | <0.0001 | <0.0001 | <0.0001 | <0.0001 | <0.0001 | <0.0001 | <0.0001 | <0.0001 | <0.0001 | <0.0001 | <0.0001 | <0.0001 | <0.0001 | <0.0001 | < 0.0001 | <0.0001
| APHA_3112_CV_FIMS | Mercury | Y | T | mg/L | 1 | <0.0005 | - | <0.0005 | 0.0005 | 2019-12-11 10:55: <0.0005
1. General, anions, cations and metal | APHA_3120 | Calcium | Y | D | mg/L | 20 | 124 | 136.5 | 155 | 1 | 151 | 152 | 140 | 155 | 144 | 137 | 136 | 130 | 128 | 138 | 138 | 130 | 129 | 124 | 132 | 154 | 134 | 135 | 137 | 125
1. General, anions, cations and metal | APHA_3120 | Magnesium | Y | D | mg/L | 20 | 54 | 56 | 60 | 1 | 57 | 58 | 57 | 57 | 59 | 58 | 57 | 57 | 54 | 56 | 55 | 55 | 54 | 54 | 56 | 60 | 54 | 54 | 54 | 54
1. General, anions, cations and metal | APHA_3120 | Potassium | Y | D | mg/L | 20 | 11 | 13 | 15 | 1 | 12 | 12 | 13 | 12 | 12 | 13 | 12 | 12 | 11 | 12 | 15 | 14 | 15 | 14 | 14 | 15 | 13 | 13 | 13 | 12
| APHA_3120 | Sodium | Y | D | mg/L | 20 | 75 | 78.5 | 83 | 1 | 80 | 80 | 80 | 79 | 80 | 81 | 79 | 77 | 76 | 77 | 78 | 77 | 76 | 76 | 80 | 83 | 81 | 75 | 77 | 75
1. General, anions, cations and metal | APHA_4500_Cl | Chloride | Y | N | mg/L | 20 | 103 | 111 | 125 | 1 | 111 | 110 | 110 | 104 | 103 | 107 | 111 | 112 | 114 | 113 | 118 | 107 | 108 | 125 | 121 | 109 | 118 | 114 | 117 | 107
1. General, anions, cations and metal | APHA_4500_F_C | Fluoride | Y | N | mg/L | 20 | 0.6 | 0.6 | 0.7 | 0.1 | 0.6 | 0.6 | 0.6 | 0.7 | 0.6 | 0.6 | 0.7 | 0.6 | 0.6 | 0.6 | 0.6 | 0.6 | 0.6 | 0.6 | 0.6 | 0.6 | 0.6 | 0.6 | 0.6 | 0.6
1. General, anions, cations and metal | APHA_4500_H_B | pH - Lab | Y | N | pH Unit | 20 | 6.96 | 7.465 | 8.05 | 0.01 | 7.46 | 7.48 | 7.28 | 7.99 | 7.59 | 7.32 | 7.47 | 7.37 | 7.43 | 7.39 | 8.05 | 7.34 | 7.28 | 7.89 | 7.33 | 7.56 | 7.77 | 7.77 | 7.52 | 6.96
1. General, anions, cations and metal | APHA_4500_NO2_B | Nitrite as N | Y | N | mg/L | 20 | <0.01 | - | 0.13 | 0.01 | <0.01 | <0.01 | <0.01 | <0.01 | <0.01 | <0.01 | <0.01 | <0.01 | <0.01 | <0.01 | <0.01 | <0.01 | <0.01 | <0.01 | <0.01 | <0.01 | <0.01 | <0.01 | 0.13 | <0.01
1. General, anions, cations and metal | APHA_4500_NO3_F | Nitrate as N | Y | N | mg/L | 20 | <0.01 | 0.09 | 0.09 | 0.01 | <0.01 | <0.01 | <0.01 | <0.01 | <0.01 | <0.01 | <0.01 | <0.01 | <0.01 | <0.01 | <0.01 | <0.01 | <0.01 | <0.01 | <0.01 | <0.01 | <0.01 | 0.09 | < 0.01 | <0.01
| APHA_4500_SIO2 | Reactive Silica | Y | N | mg/L | 20 | 21.8 | 24.05 | 25.1 | 0.05 | 22.2 | 21.8 | 22.5 | 24.6 | 23.6 | 24.9 | 23.1 | 22.1 | 23.3 | 22.9 | 24.2 | 24.4 | 24.7 | 24.3 | 24.7 | 25.1 | 24.3 | 23.9 | 24.4 | 23.5
1. General, anions, cations and metal | APHA_4500_SO4_E | Sulfate as SO4 2- | Y | D | mg/L | 20 | 145 | 174.5 | 187 | 1 | 187 | 186 | 162 | 175 | 185 | 172 | 156 | 166 | 179 | 182 | 174 | 170 | 168 | 179 | 178 | 180 | 183 | 170 | 145 | 174
1. General, anions, cations and metal | CSN_75_7611_75_7612 | Gross alpha | Y | N | Bq/L | 20 | 0.54 | 0.74 | 1 | 0.05 | 0.79 | 0.82 | 0.54 | 0.54 | 0.63 | 0.7 | 0.75 | 0.82 | 0.76 | 0.58 | 0.66 | 0.73 | 0.83 | 0.63 | 0.93 | 0.88 | 0.66 | 0.7 | 0.89 | 1
1. General, anions, cations and metal | CSN_75_7611_75_7612 | Gross beta activity - 40K | Y | N | Bq/L | 20 | 0.2 | 0.315 | 0.44 | 0.1 | 0.36 | 0.35 | 0.32 | 0.26 | 0.2 | 0.27 | 0.31 | 0.39 | 0.31 | 0.37 | 0.24 | 0.38 | 0.36 | 0.31 | 0.44 | 0.34 | 0.36 | 0.24 | 0.29 | 0.29
1. General, anions, cations and metal | USEPA_6020 | Arsenic | Y | D | mg/L | 20 | <0.001 | 0.002 | 0.004 | 0.001 | 0.004 | 0.004 | 0.002 | 0.003 | 0.003 | 0.003 | 0.002 | 0.002 | 0.002 | 0.002 | 0.001 | 0.001 | <0.001 | <0.001 | <0.001 | <0.001 | <0.001 | <0.001 | < 0.001 | <0.001
1. General, anions, cations and metal | USEPA_6020 | Arsenic | Y | T | mg/L | 20 | <0.001 | 0.003 | 0.004 | 0.001 | 0.004 | 0.004 | 0.003 | 0.002 | 0.003 | 0.003 | 0.003 | 0.003 | 0.003 | 0.002 | <0.001 | 0.001 | <0.001 | <0.001 | <0.001 | <0.001 | <0.001 | <0.001 | < 0.001 | <0.001
1. General, anions, cations and metal | USEPA_6020 | Barium | Y | D | mg/L | 20 | 0.039 | 0.0455 | 0.051 | 0.001 | 0.045 | 0.046 | 0.039 | 0.05 | 0.044 | 0.045 | 0.043 | 0.043 | 0.043 | 0.044 | 0.051 | 0.048 | 0.047 | 0.04 | 0.049 | 0.046 | 0.047 | 0.048 | 0.046 | 0.043
1. General, anions, cations and metal | USEPA_6020 | Barium | Y | T | mg/L | 19 | 0.039 | 0.049 | 0.086 | 0.001 | 0.043 | 0.044 |  | 0.049 | 0.043 | 0.047 | 0.046 | 0.044 | 0.039 | 0.049 | 0.05 | 0.086 | 0.055 | 0.059 | 0.056 | 0.054 | 0.052 | 0.05 | 0.044 | 0.046
| USEPA_6020 | Barium | Y | T | mg/L | 1 | 0.042 | 0.042 | 0.042 | 0.005 | 2019-12-11 10:55: 0.042
1. General, anions, cations and metal | USEPA_6020 | Boron | Y | D | mg/L | 20 | 0.12 | 0.18 | 0.2 | 0.05 | 0.19 | 0.19 | 0.17 | 0.13 | 0.12 | 0.14 | 0.15 | 0.16 | 0.18 | 0.17 | 0.18 | 0.19 | 0.2 | 0.18 | 0.18 | 0.16 | 0.18 | 0.2 | 0.18 | 0.13
1. General, anions, cations and metal | USEPA_6020 | Boron | Y | T | mg/L | 20 | 0.08 | 0.165 | 0.28 | 0.05 | 0.17 | 0.17 | 0.08 | 0.13 | 0.13 | 0.12 | 0.2 | 0.14 | 0.16 | 0.2 | 0.17 | 0.14 | 0.16 | 0.22 | 0.28 | 0.17 | 0.21 | 0.16 | 0.19 | 0.15
1. General, anions, cations and metal | USEPA_6020 | Cadmium | Y | D | mg/L | 20 | <0.0001 | - | <0.0001 | 0.0001 | <0.0001 | <0.0001 | <0.0001 | <0.0001 | <0.0001 | <0.0001 | <0.0001 | <0.0001 | <0.0001 | <0.0001 | <0.0001 | <0.0001 | <0.0001 | <0.0001 | <0.0001 | <0.0001 | <0.0001 | <0.0001 | < 0.0001 | <0.0001
1. General, anions, cations and metal | USEPA_6020 | Cadmium | Y | T | mg/L | 20 | <0.0001 | - | <0.0001 | 0.0001 | <0.0001 | <0.0001 | <0.0001 | <0.0001 | <0.0001 | <0.0001 | <0.0001 | <0.0001 | <0.0001 | <0.0001 | <0.0001 | <0.0001 | <0.0001 | <0.0001 | <0.0001 | <0.0001 | <0.0001 | <0.0001 | < 0.0001 | <0.0001
1. General, anions, cations and metal | USEPA_6020 | Chromium | Y | D | mg/L | 20 | <0.001 | - | <0.001 | 0.001 | <0.001 | <0.001 | <0.001 | <0.001 | <0.001 | <0.001 | <0.001 | <0.001 | <0.001 | <0.001 | <0.001 | <0.001 | <0.001 | <0.001 | <0.001 | <0.001 | <0.001 | <0.001 | < 0.001 | <0.001
1. General, anions, cations and metal | USEPA_6020 | Chromium | Y | T | mg/L | 20 | <0.001 | <0.001 | 0.002 | 0.001 | <0.001 | <0.001 | <0.001 | <0.001 | <0.001 | <0.001 | <0.001 | <0.001 | <0.001 | <0.001 | 0.002 | <0.001 | <0.001 | <0.001 | <0.001 | <0.001 | <0.001 | <0.001 | < 0.001 | <0.001
1. General, anions, cations and metal | USEPA_6020 | Copper | Y | D | mg/L | 20 | <0.001 | <0.001 | 0.001 | 0.001 | <0.001 | <0.001 | <0.001 | <0.001 | <0.001 | <0.001 | <0.001 | <0.001 | <0.001 | <0.001 | 0.001 | <0.001 | <0.001 | <0.001 | <0.001 | <0.001 | <0.001 | <0.001 | < 0.001 | <0.001
1. General, anions, cations and metal | USEPA_6020 | Copper | Y | T | mg/L | 20 | <0.001 | 0.003 | 0.006 | 0.001 | 0.004 | 0.002 | <0.001 | 0.005 | 0.004 | 0.001 | 0.001 | <0.001 | <0.001 | <0.001 | 0.004 | 0.001 | 0.003 | 0.001 | 0.003 | 0.002 | 0.006 | <0.001 | < 0.001 | <0.001
1. General, anions, cations and metal | USEPA_6020 | Iron | Y | D | mg/L | 20 | <0.05 | 2.43 | 4.73 | 0.05 | 3.68 | 4.73 | <0.05 | 2.92 | 3.3 | 4.02 | 2.9 | 2.16 | 3.1 | 2.37 | 2.51 | 2.43 | 2.17 | <0.05 | 1.97 | 1.95 | 1.82 | 1.93 | 1.86 | <0.05
1. General, anions, cations and metal | USEPA_6020 | Iron | Y | T | mg/L | 20 | 1.86 | 2.93 | 6.19 | 0.05 | 4.12 | 6.19 | 4.48 | 4.72 | 4.02 | 4.54 | 6.17 | 2.27 | 4.69 | 3.58 | 2.5 | 2.97 | 2.36 | 2.37 | 2.89 | 2.33 | 2.18 | 2.21 | 1.89 | 1.86
1. General, anions, cations and metal | USEPA_6020 | Lead | Y | D | mg/L | 20 | <0.001 | - | <0.001 | 0.001 | <0.001 | <0.001 | <0.001 | <0.001 | <0.001 | <0.001 | <0.001 | <0.001 | <0.001 | <0.001 | <0.001 | <0.001 | <0.001 | <0.001 | <0.001 | <0.001 | <0.001 | <0.001 | < 0.001 | <0.001
1. General, anions, cations and metal | USEPA_6020 | Lead | Y | T | mg/L | 20 | <0.001 | 0.002 | 0.005 | 0.001 | 0.004 | 0.002 | 0.001 | 0.002 | 0.002 | 0.002 | 0.005 | <0.001 | <0.001 | <0.001 | <0.001 | <0.001 | <0.001 | <0.001 | <0.001 | <0.001 | 0.002 | <0.001 | < 0.001 | <0.001
1. General, anions, cations and metal | USEPA_6020 | Lithium | Y | D | mg/L | 20 | 0.055 | 0.07 | 0.078 | 0.001 | 0.07 | 0.071 | 0.074 | 0.062 | 0.055 | 0.064 | 0.066 | 0.068 | 0.071 | 0.067 | 0.067 | 0.07 | 0.07 | 0.069 | 0.071 | 0.07 | 0.066 | 0.078 | 0.073 | 0.071
1. General, anions, cations and metal | USEPA_6020 | Lithium | Y | T | mg/L | 19 | 0.058 | 0.07 | 0.081 | 0.001 | 0.069 | 0.065 |  | 0.062 | 0.064 | 0.075 | 0.076 | 0.065 | 0.058 | 0.074 | 0.066 | 0.071 | 0.061 | 0.071 | 0.07 | 0.07 | 0.075 | 0.081 | 0.073 | 0.075
| USEPA_6020 | Lithium | Y | T | mg/L | 1 | 0.064 | 0.064 | 0.064 | 0.005 | 2019-12-11 10:55: 0.064
1. General, anions, cations and metal | USEPA_6020 | Manganese | Y | D | mg/L | 20 | 0.023 | 0.0345 | 0.062 | 0.001 | 0.05 | 0.062 | 0.042 | 0.044 | 0.037 | 0.043 | 0.028 | 0.023 | 0.036 | 0.031 | 0.038 | 0.039 | 0.034 | 0.032 | 0.034 | 0.035 | 0.03 | 0.032 | 0.029 | 0.03
1. General, anions, cations and metal | USEPA_6020 | Manganese | Y | T | mg/L | 19 | 0.025 | 0.034 | 0.062 | 0.001 | 0.052 | 0.062 |  | 0.04 | 0.037 | 0.045 | 0.031 | 0.025 | 0.033 | 0.032 | 0.035 | 0.037 | 0.035 | 0.037 | 0.034 | 0.032 | 0.033 | 0.032 | 0.03 | 0.03
| USEPA_6020 | Manganese | Y | T | mg/L | 1 | 0.042 | 0.042 | 0.042 | 0.005 | 2019-12-11 10:55: 0.042
1. General, anions, cations and metal | USEPA_6020 | Selenium | Y | D | mg/L | 20 | <0.01 | - | <0.01 | 0.01 | <0.01 | <0.01 | <0.01 | <0.01 | <0.01 | <0.01 | <0.01 | <0.01 | <0.01 | <0.01 | <0.01 | <0.01 | <0.01 | <0.01 | <0.01 | <0.01 | <0.01 | <0.01 | < 0.01 | <0.01
1. General, anions, cations and metal | USEPA_6020 | Selenium | Y | T | mg/L | 20 | <0.01 | - | <0.01 | 0.01 | <0.01 | <0.01 | <0.01 | <0.01 | <0.01 | <0.01 | <0.01 | <0.01 | <0.01 | <0.01 | <0.01 | <0.01 | <0.01 | <0.01 | <0.01 | <0.01 | <0.01 | <0.01 | < 0.01 | <0.01
1. General, anions, cations and metal | USEPA_6020 | Silver | Y | D | mg/L | 20 | <0.001 | - | <0.001 | 0.001 | <0.001 | <0.001 | <0.001 | <0.001 | <0.001 | <0.001 | <0.001 | <0.001 | <0.001 | <0.001 | <0.001 | <0.001 | <0.001 | <0.001 | <0.001 | <0.001 | <0.001 | <0.001 | < 0.001 | <0.001
1. General, anions, cations and metal | USEPA_6020 | Silver | Y | T | mg/L | 20 | <0.001 | - | <0.001 | 0.001 | <0.001 | <0.001 | <0.001 | <0.001 | <0.001 | <0.001 | <0.001 | <0.001 | <0.001 | <0.001 | <0.001 | <0.001 | <0.001 | <0.001 | <0.001 | <0.001 | <0.001 | <0.001 | < 0.001 | <0.001
1. General, anions, cations and metal | USEPA_6020 | Strontium | Y | D | mg/L | 20 | 0.722 | 0.7965 | 0.861 | 0.001 | 0.794 | 0.794 | 0.854 | 0.798 | 0.795 | 0.808 | 0.86 | 0.752 | 0.758 | 0.722 | 0.804 | 0.817 | 0.833 | 0.756 | 0.84 | 0.775 | 0.827 | 0.861 | 0.768 | 0.766
1. General, anions, cations and metal | USEPA_6020 | Strontium | Y | T | mg/L | 19 | 0.702 | 0.803 | 0.887 | 0.001 | 0.763 | 0.846 |  | 0.803 | 0.774 | 0.837 | 0.854 | 0.876 | 0.702 | 0.769 | 0.77 | 0.791 | 0.87 | 0.794 | 0.837 | 0.879 | 0.88 | 0.887 | 0.734 | 0.767
| USEPA_6020 | Strontium | Y | T | mg/L | 1 | 0.764 | 0.764 | 0.764 | 0.005 | 2019-12-11 10:55: 0.764
1. General, anions, cations and metal | USEPA_6020 | Zinc | Y | D | mg/L | 20 | <0.005 | 0.012 | 0.024 | 0.005 | 0.006 | 0.009 | 0.011 | 0.013 | 0.01 | 0.012 | 0.011 | 0.024 | 0.021 | 0.015 | 0.018 | 0.018 | 0.012 | 0.007 | 0.016 | 0.012 | 0.019 | 0.008 | < 0.005 | <0.005
1. General, anions, cations and metal | USEPA_6020 | Zinc | Y | T | mg/L | 20 | 0.008 | 0.02 | 0.041 | 0.005 | 0.015 | 0.022 | 0.013 | 0.041 | 0.023 | 0.021 | 0.026 | 0.02 | 0.02 | 0.021 | 0.02 | 0.022 | 0.015 | 0.015 | 0.026 | 0.016 | 0.026 | 0.01 | 0.008 | 0.014
Diss. pet. gases | EP033-LL | Ethane | Y | N | µg/L | 20 | <1 | - | <1 | 1 | <1 | <1 | <1 | <1 | <1 | <1 | <1 | <1 | <1 | <1 | <1 | <1 | <1 | <1 | <1 | <1 | <1 | <1 | < 1 | <1
2. Diss. pet. gases | EP033-LL | Methane | Y | N | µg/L | 20 | 3 | 9.5 | 48 | 1 | 3 | 4 | 3 | 7 | 4 | 3 | 3 | 8 | 9 | 8 | 29 | 48 | 37 | 26 | 19 | 16 | 15 | 25 | 18 | 10
2. Diss. pet. gases | EP033-LL | Propane | Y | N | µg/L | 20 | <1 | - | <1 | 1 | <1 | <1 | <1 | <1 | <1 | <1 | <1 | <1 | <1 | <1 | <1 | <1 | <1 | <1 | <1 | <1 | <1 | <1 | < 1 | <1
Total recoverable hydrocarbons | USEPA_8015 | >C10 - C16 Fraction | Y | N | µg/L | 19 | <100 | <100 | 130 | 100 |  | <100 | <100 | 130 | 120 | 120 | <100 | <100 | <100 | <100 | <100 | <100 | <100 | <100 | <100 | <100 | <100 | <100 | < 100 | <100
3. Total recoverable hydrocarbons | USEPA_8015 | >C10 - C16 Fraction minus Naphthalene (F2) | Y | N | µg/L | 19 | <100 | <100 | 130 | 100 |  | <100 | <100 | 130 | 120 | 120 | <100 | <100 | <100 | <100 | <100 | <100 | <100 | <100 | <100 | <100 | <100 | <100 | < 100 | <100
3. Total recoverable hydrocarbons | USEPA_8015 | >C10 - C40 Fraction (sum) | Y | N | µg/L | 19 | <100 | <100 | 130 | 100 |  | <100 | <100 | 130 | 120 | 120 | <100 | <100 | <100 | <100 | <100 | <100 | <100 | <100 | <100 | <100 | <100 | <100 | < 100 | <100
3. Total recoverable hydrocarbons | USEPA_8015 | >C16 - C34 Fraction | Y | N | µg/L | 19 | <100 | - | <100 | 100 |  | <100 | <100 | <100 | <100 | <100 | <100 | <100 | <100 | <100 | <100 | <100 | <100 | <100 | <100 | <100 | <100 | <100 | < 100 | <100
3. Total recoverable hydrocarbons | USEPA_8015 | >C34 - C40 Fraction | Y | N | µg/L | 19 | <100 | - | <100 | 100 |  | <100 | <100 | <100 | <100 | <100 | <100 | <100 | <100 | <100 | <100 | <100 | <100 | <100 | <100 | <100 | <100 | <100 | < 100 | <100
3. Total recoverable hydrocarbons | USEPA_8015 | C6 - C36 Fraction (Sum) | Not listed in the Observed Property ID list | N | µg/L | 19 | <20 | 120 | 140 | 20 |  | <20 | 80 | 140 | 120 | 120 | 90 | <20 | <20 | <20 | <20 | <20 | <20 | <20 | <20 | <20 | <20 | <20 | < 20 | <20
3. Total recoverable hydrocarbons | USEPA_8260 | C6 - C10 Fraction | Y | N | µg/L | 19 | <20 | - | <20 | 20 |  | <20 | <20 | <20 | <20 | <20 | <20 | <20 | <20 | <20 | <20 | <20 | <20 | <20 | <20 | <20 | <20 | <20 | < 20 | <20
3. Total recoverable hydrocarbons | USEPA_8260 | C6 - C10 Fraction minus BTEX (F1) | Y | N | µg/L | 19 | <20 | - | <20 | 20 |  | <20 | <20 | <20 | <20 | <20 | <20 | <20 | <20 | <20 | <20 | <20 | <20 | <20 | <20 | <20 | <20 | <20 | < 20 | <20
3. Total recoverable hydrocarbons | USEPA_8260 | C6 - C9 Fraction | Y | N | µg/L | 19 | <20 | - | <20 | 20 |  | <20 | <20 | <20 | <20 | <20 | <20 | <20 | <20 | <20 | <20 | <20 | <20 | <20 | <20 | <20 | <20 | <20 | < 20 | <20
BTEX | USEPA_8260 | Benzene | Y | N | µg/L | 20 | <1 | - | <1 | 1 | <1 | <1 | <1 | <1 | <1 | <1 | <1 | <1 | <1 | <1 | <1 | <1 | <1 | <1 | <1 | <1 | <1 | <1 | < 1 | <1
4. BTEX | USEPA_8260 | Ethylbenzene | Y | N | µg/L | 20 | <2 | - | <2 | 2 | <2 | <2 | <2 | <2 | <2 | <2 | <2 | <2 | <2 | <2 | <2 | <2 | <2 | <2 | <2 | <2 | <2 | <2 | < 2 | <2
4. BTEX | USEPA_8260 | meta- & para-Xylene | Y | N | µg/L | 20 | <2 | - | <2 | 2 | <2 | <2 | <2 | <2 | <2 | <2 | <2 | <2 | <2 | <2 | <2 | <2 | <2 | <2 | <2 | <2 | <2 | <2 | < 2 | <2
4. BTEX | USEPA_8260 | ortho-Xylene | Y | N | µg/L | 20 | <2 | - | <2 | 2 | <2 | <2 | <2 | <2 | <2 | <2 | <2 | <2 | <2 | <2 | <2 | <2 | <2 | <2 | <2 | <2 | <2 | <2 | < 2 | <2
4. BTEX | USEPA_8260 | Sum of BTEX | Y | N | µg/L | 20 | <1 | - | <1 | 1 | <1 | <1 | <1 | <1 | <1 | <1 | <1 | <1 | <1 | <1 | <1 | <1 | <1 | <1 | <1 | <1 | <1 | <1 | < 1 | <1
4. BTEX | USEPA_8260 | Toluene | Y | N | µg/L | 20 | <2 | - | <2 | 2 | <2 | <2 | <2 | <2 | <2 | <2 | <2 | <2 | <2 | <2 | <2 | <2 | <2 | <2 | <2 | <2 | <2 | <2 | < 2 | <2
4. BTEX | USEPA_8260 | Total Xylenes | Y | N | µg/L | 20 | <2 | - | <2 | 2 | <2 | <2 | <2 | <2 | <2 | <2 | <2 | <2 | <2 | <2 | <2 | <2 | <2 | <2 | <2 | <2 | <2 | <2 | < 2 | <2
PAH Suite | USEPA_8270_UT | 3-Methylcholanthrene | Y | N | µg/L | 20 | <0.1 | - | <0.1 | 0.1 | <0.1 | <0.1 | <0.1 | <0.1 | <0.1 | <0.1 | <0.1 | <0.1 | <0.1 | <0.1 | <0.1 | <0.1 | <0.1 | <0.1 | <0.1 | <0.1 | <0.1 | <0.1 | < 0.1 | <0.1
5. PAH Suite | USEPA_8270_UT | 7.12-Dimethylbenz(a)anthracene | Y | N | µg/L | 20 | <0.1 | - | <0.1 | 0.1 | <0.1 | <0.1 | <0.1 | <0.1 | <0.1 | <0.1 | <0.1 | <0.1 | <0.1 | <0.1 | <0.1 | <0.1 | <0.1 | <0.1 | <0.1 | <0.1 | <0.1 | <0.1 | < 0.1 | <0.1
5. PAH Suite | USEPA_8270_UT | Acenaphthene | Y | N | µg/L | 20 | <0.1 | - | <0.1 | 0.1 | <0.1 | <0.1 | <0.1 | <0.1 | <0.1 | <0.1 | <0.1 | <0.1 | <0.1 | <0.1 | <0.1 | <0.1 | <0.1 | <0.1 | <0.1 | <0.1 | <0.1 | <0.1 | < 0.1 | <0.1
5. PAH Suite | USEPA_8270_UT | Acenaphthylene | Y | N | µg/L | 20 | <0.1 | - | <0.1 | 0.1 | <0.1 | <0.1 | <0.1 | <0.1 | <0.1 | <0.1 | <0.1 | <0.1 | <0.1 | <0.1 | <0.1 | <0.1 | <0.1 | <0.1 | <0.1 | <0.1 | <0.1 | <0.1 | < 0.1 | <0.1
5. PAH Suite | USEPA_8270_UT | Anthracene | Y | N | µg/L | 20 | <0.1 | - | <0.1 | 0.1 | <0.1 | <0.1 | <0.1 | <0.1 | <0.1 | <0.1 | <0.1 | <0.1 | <0.1 | <0.1 | <0.1 | <0.1 | <0.1 | <0.1 | <0.1 | <0.1 | <0.1 | <0.1 | < 0.1 | <0.1
5. PAH Suite | USEPA_8270_UT | Benzo(a)anthracene | Y | N | µg/L | 20 | <0.1 | - | <0.1 | 0.1 | <0.1 | <0.1 | <0.1 | <0.1 | <0.1 | <0.1 | <0.1 | <0.1 | <0.1 | <0.1 | <0.1 | <0.1 | <0.1 | <0.1 | <0.1 | <0.1 | <0.1 | <0.1 | < 0.1 | <0.1
5. PAH Suite | USEPA_8270_UT | Benzo(a)pyrene | Y | N | µg/L | 20 | <0.05 | - | <0.05 | 0.05 | <0.05 | <0.05 | <0.05 | <0.05 | <0.05 | <0.05 | <0.05 | <0.05 | <0.05 | <0.05 | <0.05 | <0.05 | <0.05 | <0.05 | <0.05 | <0.05 | <0.05 | <0.05 | < 0.05 | <0.05
5. PAH Suite | USEPA_8270_UT | Benzo(a)pyrene TEQ (zero) | Y | N | µg/L | 20 | <0.1 | - | <0.1 | 0.1 | <0.1 | <0.1 | <0.1 | <0.1 | <0.1 | <0.1 | <0.1 | <0.1 | <0.1 | <0.1 | <0.1 | <0.1 | <0.1 | <0.1 | <0.1 | <0.1 | <0.1 | <0.1 | < 0.1 | <0.1
5. PAH Suite | USEPA_8270_UT | Benzo(b+j)fluoranthene | Y | N | µg/L | 20 | <0.1 | - | <0.1 | 0.1 | <0.1 | <0.1 | <0.1 | <0.1 | <0.1 | <0.1 | <0.1 | <0.1 | <0.1 | <0.1 | <0.1 | <0.1 | <0.1 | <0.1 | <0.1 | <0.1 | <0.1 | <0.1 | < 0.1 | <0.1
5. PAH Suite | USEPA_8270_UT | Benzo(g.h.i)perylene | Y | N | µg/L | 20 | <0.1 | - | <0.1 | 0.1 | <0.1 | <0.1 | <0.1 | <0.1 | <0.1 | <0.1 | <0.1 | <0.1 | <0.1 | <0.1 | <0.1 | <0.1 | <0.1 | <0.1 | <0.1 | <0.1 | <0.1 | <0.1 | < 0.1 | <0.1
5. PAH Suite | USEPA_8270_UT | Benzo(k)fluoranthene | Y | N | µg/L | 20 | <0.1 | - | <0.1 | 0.1 | <0.1 | <0.1 | <0.1 | <0.1 | <0.1 | <0.1 | <0.1 | <0.1 | <0.1 | <0.1 | <0.1 | <0.1 | <0.1 | <0.1 | <0.1 | <0.1 | <0.1 | <0.1 | < 0.1 | <0.1
5. PAH Suite | USEPA_8270_UT | Chrysene | Y | N | µg/L | 20 | <0.1 | - | <0.1 | 0.1 | <0.1 | <0.1 | <0.1 | <0.1 | <0.1 | <0.1 | <0.1 | <0.1 | <0.1 | <0.1 | <0.1 | <0.1 | <0.1 | <0.1 | <0.1 | <0.1 | <0.1 | <0.1 | < 0.1 | <0.1
5. PAH Suite | USEPA_8270_UT | Dibenz(a.h)anthracene | Y | N | µg/L | 20 | <0.1 | - | <0.1 | 0.1 | <0.1 | <0.1 | <0.1 | <0.1 | <0.1 | <0.1 | <0.1 | <0.1 | <0.1 | <0.1 | <0.1 | <0.1 | <0.1 | <0.1 | <0.1 | <0.1 | <0.1 | <0.1 | < 0.1 | <0.1
5. PAH Suite | USEPA_8270_UT | Fluoranthene | Y | N | µg/L | 20 | <0.1 | - | <0.1 | 0.1 | <0.1 | <0.1 | <0.1 | <0.1 | <0.1 | <0.1 | <0.1 | <0.1 | <0.1 | <0.1 | <0.1 | <0.1 | <0.1 | <0.1 | <0.1 | <0.1 | <0.1 | <0.1 | < 0.1 | <0.1
5. PAH Suite | USEPA_8270_UT | Fluorene | Y | N | µg/L | 20 | <0.1 | - | <0.1 | 0.1 | <0.1 | <0.1 | <0.1 | <0.1 | <0.1 | <0.1 | <0.1 | <0.1 | <0.1 | <0.1 | <0.1 | <0.1 | <0.1 | <0.1 | <0.1 | <0.1 | <0.1 | <0.1 | < 0.1 | <0.1
5. PAH Suite | USEPA_8270_UT | Indeno(1.2.3.cd)pyrene | Y | N | µg/L | 20 | <0.1 | - | <0.1 | 0.1 | <0.1 | <0.1 | <0.1 | <0.1 | <0.1 | <0.1 | <0.1 | <0.1 | <0.1 | <0.1 | <0.1 | <0.1 | <0.1 | <0.1 | <0.1 | <0.1 | <0.1 | <0.1 | < 0.1 | <0.1
5. PAH Suite | USEPA_8270_UT | Naphthalene | Y | N | µg/L | 20 | <0.1 | - | <0.1 | 0.1 | <0.1 | <0.1 | <0.1 | <0.1 | <0.1 | <0.1 | <0.1 | <0.1 | <0.1 | <0.1 | <0.1 | <0.1 | <0.1 | <0.1 | <0.1 | <0.1 | <0.1 | <0.1 | < 0.1 | <0.1
5. PAH Suite | USEPA_8270_UT | Phenanthrene | Y | N | µg/L | 20 | <0.1 | - | <0.1 | 0.1 | <0.1 | <0.1 | <0.1 | <0.1 | <0.1 | <0.1 | <0.1 | <0.1 | <0.1 | <0.1 | <0.1 | <0.1 | <0.1 | <0.1 | <0.1 | <0.1 | <0.1 | <0.1 | < 0.1 | <0.1
5. PAH Suite | USEPA_8270_UT | Pyrene | Y | N | µg/L | 20 | <0.1 | - | <0.1 | 0.1 | <0.1 | <0.1 | <0.1 | <0.1 | <0.1 | <0.1 | <0.1 | <0.1 | <0.1 | <0.1 | <0.1 | <0.1 | <0.1 | <0.1 | <0.1 | <0.1 | <0.1 | <0.1 | < 0.1 | <0.1
5. PAH Suite | USEPA_8270_UT | Sum of polycyclic aromatic hydrocarbons (PAHs) | Y | N | µg/L | 20 | <0.1 | - | <0.1 | 0.1 | <0.1 | <0.1 | <0.1 | <0.1 | <0.1 | <0.1 | <0.1 | <0.1 | <0.1 | <0.1 | <0.1 | <0.1 | <0.1 | <0.1 | <0.1 | <0.1 | <0.1 | <0.1 | < 0.1 | <0.1

## 041242
RN041242
Inacumba Aquifer Control Monitoring Bore
| LABORATORY METHOD | CHEMICAL NAME | Reported in the New Format? | FRACTION D/T/N | RESULT UNIT | No. results | Min | Median | Max | LIMIT OF DETECTION | 2019-10-21 07:30 | 2019-11-15 07:30 | 2020-05-21 10:05 | 2020-09-17 10:30 | 2020-11-26 09:00 | 2021-05-25 09:10 | 2021-08-05 12:40 | 2021-11-16 08:45 | 2022-05-04 16:40 | 2022-07-19 10:40 | 2022-10-04 10:50 | 2023-05-31 14:30 | 2023-07-25 11:15 | 2023-10-10 10:47
General, anions, cations and metal | APHA_2320_B | Total Alkalinity as CaCO3 | Y | N | mg/L | 14 | 355 | 397 | 438 | 1 | 355 | 406 | 404 | 385 | 374 | 398 | 396 | 438 | 372 | 386 | 375 | 427 | 415 | 408
| APHA_2510_B | Electrical Conductivity @ 25°C | Y | N | µS/cm | 14 | 1350 | 1420 | 1510 | 1 | 1410 | 1430 | 1390 | 1460 | 1360 | 1400 | 1510 | 1470 | 1400 | 1480 | 1440 | 1420 | 1420 | 1350
| APHA_2540_C | Total Dissolved Solids @180°C | Y | T | mg/L | 14 | 854 | 991.5 | 1040 | 10 | 991 | 970 | 974 | 990 | 854 | 997 | 1010 | 1030 | 975 | 966 | 1030 | 1040 | 995 | 992
| APHA_2540_D | Suspended Solids | Y | N | mg/L | 14 | <5 | <5 | 48 | 5 | <5 | <5 | <5 | <5 | 32 | <5 | <5 | <5 | 6 | <5 | <5 | 48 | < 5 | 25
| APHA_3112_CV_FIMS | Mercury | Y | D | mg/L | 14 | <0.0001 | - | <0.0001 | 0.0001 | <0.0001 | <0.0001 | <0.0001 | <0.0001 | <0.0001 | <0.0001 | <0.0001 | <0.0001 | <0.0001 | <0.0001 | <0.0001 | <0.0001 | < 0.0001 | <0.0001
| APHA_3112_CV_FIMS | Mercury | Y | T | mg/L | 14 | <0.0001 | - | <0.0001 | 0.0001 | <0.0001 | <0.0001 | <0.0001 | <0.0001 | <0.0001 | <0.0001 | <0.0001 | <0.0001 | <0.0001 | <0.0001 | <0.0001 | <0.0001 | < 0.0001 | <0.0001
| APHA_3120 | Calcium | Y | D | mg/L | 14 | 143 | 157.5 | 179 | 1 | 147 | 174 | 154 | 157 | 154 | 158 | 166 | 162 | 143 | 154 | 179 | 158 | 163 | 143
| APHA_3120 | Magnesium | Y | D | mg/L | 14 | 60 | 64 | 69 | 1 | 60 | 65 | 65 | 66 | 64 | 64 | 65 | 64 | 62 | 64 | 69 | 66 | 63 | 63
| APHA_3120 | Potassium | Y | D | mg/L | 14 | 12 | 12.5 | 14 | 1 | 13 | 13 | 12 | 13 | 12 | 12 | 12 | 13 | 12 | 12 | 14 | 13 | 13 | 12
| APHA_3120 | Sodium | Y | D | mg/L | 14 | 67 | 72 | 74 | 1 | 67 | 72 | 72 | 72 | 72 | 70 | 71 | 71 | 69 | 72 | 74 | 72 | 72 | 68
| APHA_4500_Cl | Chloride | Y | N | mg/L | 14 | 99 | 105.5 | 114 | 1 | 103 | 107 | 103 | 106 | 107 | 104 | 108 | 107 | 114 | 106 | 103 | 105 | 103 | 99
| APHA_4500_F_C | Fluoride | Y | N | mg/L | 13 | 0.5 | 0.6 | 0.8 | 0.1 | 0.8 |  | 0.8 | 0.7 | 0.6 | 0.7 | 0.7 | 0.6 | 0.6 | 0.7 | 0.6 | 0.6 | 0.6 | 0.5
| APHA_4500_H_B | pH - Lab | Y | N | pH Unit | 14 | 6.86 | 7.59 | 8 | 0.01 | 7.57 | 7.61 | 7.41 | 7.48 | 7.54 | 7.78 | 7.87 | 8 | 7.9 | 7.5 | 7.84 | 7.78 | 7.14 | 6.86
| APHA_4500_NO2_B | Nitrite as N | Y | N | mg/L | 13 | <0.01 | - | <0.01 | 0.01 | <0.01 |  | <0.01 | <0.01 | <0.01 | <0.01 | <0.01 | <0.01 | <0.01 | <0.01 | <0.01 | <0.01 | < 0.01 | <0.01
| APHA_4500_NO3_F | Nitrate as N | Y | N | mg/L | 13 | <0.01 | - | <0.01 | 0.01 | <0.01 |  | <0.01 | <0.01 | <0.01 | <0.01 | <0.01 | <0.01 | <0.01 | <0.01 | <0.01 | 0.04 | < 0.01 | <0.01
| APHA_4500_SIO2 | Reactive Silica | Y | N | mg/L | 13 | 19.5 | 22.4 | 23.6 | 0.05 | 22.3 |  | 22.6 | 22.1 | 22.6 | 22.7 | 22.8 | 22.3 | 21.7 | 22.7 | 23.6 | 19.7 | 22.4 | 19.5
| APHA_4500_SO4_E | Sulfate as SO4 2- | Y | D | mg/L | 14 | 242 | 264.5 | 287 | 1 | 258 | 263 | 260 | 242 | 284 | 276 | 287 | 277 | 264 | 265 | 278 | 261 | 272 | 253
| CSN_75_7611_75_7612 | Gross alpha | Y | N | Bq/L | 14 | 0.71 | 0.905 | 1.26 | 0.05 | 0.71 | 0.83 | 0.85 | 1.14 | 0.78 | 0.91 | 1.21 | 0.82 | 0.87 | 1.17 | 1.26 | 0.9 | 1.17 | 1.21
| CSN_75_7611_75_7612 | Gross beta activity - 40K | Y | N | Bq/L | 14 | 0.26 | 0.4 | 1 | 0.1 | 0.37 | 0.3 | 0.31 | 0.43 | 0.34 | 1 | 0.54 | 0.27 | 0.28 | 0.52 | 0.61 | 0.26 | 0.46 | 0.48
| USEPA_6020 | Arsenic | Y | D | mg/L | 14 | <0.001 | <0.001 | 0.002 | 0.001 | 0.001 | 0.002 | 0.001 | <0.001 | <0.001 | <0.001 | <0.001 | <0.001 | <0.001 | <0.001 | <0.001 | <0.001 | < 0.001 | <0.001
| USEPA_6020 | Arsenic | Y | T | mg/L | 14 | <0.001 | <0.001 | 0.002 | 0.001 | 0.001 | 0.002 | 0.001 | <0.001 | <0.001 | <0.001 | <0.001 | <0.001 | <0.001 | <0.001 | <0.001 | <0.001 | < 0.001 | <0.001
| USEPA_6020 | Barium | Y | D | mg/L | 14 | 0.026 | 0.036 | 0.04 | 0.001 | 0.035 | 0.037 | 0.036 | 0.034 | 0.036 | 0.036 | 0.037 | 0.038 | 0.03 | 0.036 | 0.035 | 0.04 | 0.036 | 0.026
| USEPA_6020 | Barium | Y | T | mg/L | 14 | 0.02 | 0.038 | 0.044 | 0.001 | 0.038 | 0.038 | 0.038 | 0.038 | 0.032 | 0.036 | 0.039 | 0.02 | 0.036 | 0.038 | 0.044 | 0.039 | 0.035 | 0.037
| USEPA_6020 | Boron | Y | D | mg/L | 14 | 0.12 | 0.17 | 0.2 | 0.05 | 0.17 | 0.16 | 0.13 | 0.14 | 0.17 | 0.18 | 0.17 | 0.18 | 0.17 | 0.16 | 0.12 | 0.2 | 0.18 | 0.13
| USEPA_6020 | Boron | Y | T | mg/L | 14 | 0.08 | 0.17 | 0.3 | 0.05 | 0.17 | 0.17 | 0.17 | 0.15 | 0.15 | 0.17 | 0.23 | 0.08 | 0.21 | 0.3 | 0.13 | 0.19 | 0.2 | 0.16
| USEPA_6020 | Cadmium | Y | D | mg/L | 14 | <0.0001 | - | <0.0001 | 0.0001 | <0.0001 | <0.0001 | <0.0001 | <0.0001 | <0.0001 | <0.0001 | <0.0001 | <0.0001 | <0.0001 | <0.0001 | <0.0001 | <0.0001 | < 0.0001 | <0.0001
| USEPA_6020 | Cadmium | Y | T | mg/L | 14 | <0.0001 | - | <0.0001 | 0.0001 | <0.0001 | <0.0001 | <0.0001 | <0.0001 | <0.0001 | <0.0001 | <0.0001 | <0.0001 | <0.0001 | <0.0001 | <0.0001 | <0.0001 | < 0.0001 | <0.0001
| USEPA_6020 | Chromium | Y | D | mg/L | 14 | <0.001 | - | <0.001 | 0.001 | <0.001 | <0.001 | <0.001 | <0.001 | <0.001 | <0.001 | <0.001 | <0.001 | <0.001 | <0.001 | <0.001 | <0.001 | < 0.001 | <0.001
| USEPA_6020 | Chromium | Y | T | mg/L | 14 | <0.001 | <0.001 | 0.002 | 0.001 | <0.001 | 0.002 | <0.001 | 0.002 | 0.001 | <0.001 | <0.001 | <0.001 | <0.001 | <0.001 | <0.001 | <0.001 | < 0.001 | <0.001
| USEPA_6020 | Copper | Y | D | mg/L | 14 | <0.001 | - | <0.001 | 0.001 | <0.001 | <0.001 | <0.001 | <0.001 | <0.001 | <0.001 | <0.001 | 0.013 | <0.001 | <0.001 | <0.001 | <0.001 | < 0.001 | <0.001
| USEPA_6020 | Copper | Y | T | mg/L | 14 | <0.001 | 0.004 | 0.01 | 0.001 | 0.004 | <0.001 | 0.001 | 0.007 | 0.003 | <0.001 | 0.007 | 0.01 | <0.001 | <0.001 | 0.002 | <0.001 | < 0.001 | <0.001
| USEPA_6020 | Iron | Y | D | mg/L | 14 | 0.14 | 0.32 | 21.9 | 0.05 | 0.14 | 0.25 | 0.26 | 0.32 | 0.32 | 0.32 | 0.32 | 0.38 | <0.05 | 0.5 | 0.35 | 21.9 | 1.34 | <0.05
| USEPA_6020 | Iron | Y | T | mg/L | 14 | 0.17 | 0.405 | 26.1 | 0.05 | 0.17 | 0.25 | 0.35 | 0.3 | 0.42 | 0.4 | 0.41 | 0.34 | 0.4 | 0.7 | 0.56 | 26.1 | 1.38 | 15.5
| USEPA_6020 | Lead | Y | D | mg/L | 14 | <0.001 | - | <0.001 | 0.001 | <0.001 | <0.001 | <0.001 | <0.001 | <0.001 | <0.001 | <0.001 | <0.001 | <0.001 | <0.001 | <0.001 | <0.001 | < 0.001 | <0.001
| USEPA_6020 | Lead | Y | T | mg/L | 14 | <0.001 | <0.001 | 0.002 | 0.001 | 0.002 | <0.001 | <0.001 | 0.001 | <0.001 | <0.001 | <0.001 | <0.001 | <0.001 | <0.001 | <0.001 | <0.001 | < 0.001 | <0.001
| USEPA_6020 | Lithium | Y | D | mg/L | 14 | 0.08 | 0.089 | 0.116 | 0.001 | 0.116 | 0.094 | 0.09 | 0.088 | 0.09 | 0.08 | 0.095 | 0.093 | 0.086 | 0.083 | 0.082 | 0.105 | 0.086 | 0.087
| USEPA_6020 | Lithium | Y | T | mg/L | 14 | 0.034 | 0.0895 | 0.121 | 0.001 | 0.121 | 0.102 | 0.097 | 0.098 | 0.078 | 0.092 | 0.098 | 0.034 | 0.087 | 0.086 | 0.079 | 0.086 | 0.094 | 0.084
| USEPA_6020 | Manganese | Y | D | mg/L | 14 | 0.004 | 0.009 | 0.574 | 0.001 | 0.004 | 0.004 | 0.007 | 0.006 | 0.011 | 0.008 | 0.008 | 0.008 | 0.019 | 0.013 | 0.01 | 0.574 | 0.015 | 0.288
| USEPA_6020 | Manganese | Y | T | mg/L | 14 | 0.003 | 0.0095 | 0.56 | 0.001 | 0.004 | 0.005 | 0.008 | 0.008 | 0.01 | 0.008 | 0.009 | 0.003 | 0.02 | 0.014 | 0.011 | 0.56 | 0.015 | 0.297
| USEPA_6020 | Selenium | Y | D | mg/L | 14 | <0.01 | - | <0.01 | 0.01 | <0.01 | <0.01 | <0.01 | <0.01 | <0.01 | <0.01 | <0.01 | <0.01 | <0.01 | <0.01 | <0.01 | <0.01 | < 0.01 | <0.01
| USEPA_6020 | Selenium | Y | T | mg/L | 14 | <0.01 | - | <0.01 | 0.01 | <0.01 | <0.01 | <0.01 | <0.01 | <0.01 | <0.01 | <0.01 | <0.01 | <0.01 | <0.01 | <0.01 | <0.01 | < 0.01 | <0.01
| USEPA_6020 | Silver | Y | D | mg/L | 13 | <0.001 | - | <0.001 | 0.001 | <0.001 |  | <0.001 | <0.001 | <0.001 | <0.001 | <0.001 | <0.001 | <0.001 | <0.001 | <0.001 | <0.001 | < 0.001 | <0.001
| USEPA_6020 | Silver | Y | T | mg/L | 13 | <0.001 | - | <0.001 | 0.001 | <0.001 |  | <0.001 | <0.001 | <0.001 | <0.001 | <0.001 | <0.001 | <0.001 | <0.001 | <0.001 | <0.001 | < 0.001 | <0.001
| USEPA_6020 | Strontium | Y | D | mg/L | 13 | 0.727 | 0.782 | 0.87 | 0.001 | 0.87 |  | 0.832 | 0.755 | 0.774 | 0.745 | 0.751 | 0.784 | 0.727 | 0.823 | 0.782 | 0.853 | 0.795 | 0.731
| USEPA_6020 | Strontium | Y | T | mg/L | 13 | 0.394 | 0.818 | 0.896 | 0.001 | 0.843 |  | 0.852 | 0.86 | 0.674 | 0.804 | 0.818 | 0.394 | 0.731 | 0.832 | 0.896 | 0.833 | 0.747 | 0.783
| USEPA_6020 | Zinc | Y | D | mg/L | 14 | 0.01 | 0.028 | 0.099 | 0.005 | 0.028 | 0.017 | 0.017 | 0.099 | 0.028 | 0.022 | 0.045 | 0.05 | <0.005 | 0.01 | 0.028 | 0.031 | 0.036 | 0.015
| USEPA_6020 | Zinc | Y | T | mg/L | 14 | 0.009 | 0.0245 | 0.084 | 0.005 | 0.021 | 0.018 | 0.022 | 0.078 | 0.025 | 0.024 | 0.053 | 0.028 | 0.019 | 0.009 | 0.02 | 0.061 | 0.043 | 0.084
Diss. pet. Gases | EP033-LL | Ethane | Y | N | µg/L | 13 | <1 | - | <1 | 1 | <1 |  | <1 | <1 | <1 | <1 | <1 | <1 | <1 | <1 | <1 | <1 | < 1 | <1
| EP033-LL | Methane | Y | N | µg/L | 14 | <1 | - | <1 | 1 | <1 | <1 | <1 | <1 | <1 | <1 | <1 | <1 | <1 | <1 | <1 | <1 | < 1 | <1
| EP033-LL | Propane | Y | N | µg/L | 13 | <1 | - | <1 | 1 | <1 |  | <1 | <1 | <1 | <1 | <1 | <1 | <1 | <1 | <1 | <1 | < 1 | <1
Total recoverable hydrocarbons | USEPA_8015 | >C10 - C16 Fraction | Y | N | µg/L | 13 | <100 | - | <100 | 100 | <100 |  | <100 | <100 | <100 | <100 | <100 | <100 | <100 | <100 | <100 | <100 | < 100 | <100
| USEPA_8015 | >C10 - C16 Fraction minus Naphthalene (F2) | Y | N | µg/L | 13 | <100 | - | <100 | 100 | <100 |  | <100 | <100 | <100 | <100 | <100 | <100 | <100 | <100 | <100 | <100 | < 100 | <100
| USEPA_8015 | >C10 - C40 Fraction (sum) | Y | N | µg/L | 13 | <100 | - | <100 | 100 | <100 |  | <100 | <100 | <100 | <100 | <100 | <100 | <100 | <100 | <100 | <100 | < 100 | <100
| USEPA_8015 | >C16 - C34 Fraction | Y | N | µg/L | 13 | <100 | - | <100 | 100 | <100 |  | <100 | <100 | <100 | <100 | <100 | <100 | <100 | <100 | <100 | <100 | < 100 | <100
| USEPA_8015 | >C34 - C40 Fraction | Y | N | µg/L | 13 | <100 | - | <100 | 100 | <100 |  | <100 | <100 | <100 | <100 | <100 | <100 | <100 | <100 | <100 | <100 | < 100 | <100
| USEPA_8015 | C6 - C36 Fraction (Sum) | Not listed in the Observed Property ID list | N | µg/L | 13 | <20 | - | <20 | 20 | <20 |  | <20 | <20 | <20 | <20 | <20 | <20 | <20 | <20 | <20 | <20 | < 20 | <20
| USEPA_8260 | C6 - C10 Fraction | Y | N | µg/L | 13 | <20 | - | <20 | 20 | <20 |  | <20 | <20 | <20 | <20 | <20 | <20 | <20 | <20 | <20 | <20 | < 20 | <20
| USEPA_8260 | C6 - C10 Fraction minus BTEX (F1) | Y | N | µg/L | 13 | <20 | - | <20 | 20 | <20 |  | <20 | <20 | <20 | <20 | <20 | <20 | <20 | <20 | <20 | <20 | < 20 | <20
| USEPA_8260 | C6 - C9 Fraction | Y | N | µg/L | 13 | <20 | - | <20 | 20 | <20 |  | <20 | <20 | <20 | <20 | <20 | <20 | <20 | <20 | <20 | <20 | < 20 | <20
BTEX | USEPA_8260 | Benzene | Y | N | µg/L | 13 | <1 | - | <1 | 1 | <1 |  | <1 | <1 | <1 | <1 | <1 | <1 | <1 | <1 | <1 | <1 | < 1 | <1
| USEPA_8260 | Ethylbenzene | Y | N | µg/L | 13 | <2 | - | <2 | 2 | <2 |  | <2 | <2 | <2 | <2 | <2 | <2 | <2 | <2 | <2 | <2 | < 2 | <2
| USEPA_8260 | meta- & para-Xylene | Y | N | µg/L | 13 | <2 | - | <2 | 2 | <2 |  | <2 | <2 | <2 | <2 | <2 | <2 | <2 | <2 | <2 | <2 | < 2 | <2
| USEPA_8260 | ortho-Xylene | Y | N | µg/L | 14 | <2 | - | <2 | 2 | <2 | <2 | <2 | <2 | <2 | <2 | <2 | <2 | <2 | <2 | <2 | <2 | < 2 | <2
| USEPA_8260 | Sum of BTEX | Y | N | µg/L | 13 | <1 | - | <1 | 1 | <1 |  | <1 | <1 | <1 | <1 | <1 | <1 | <1 | <1 | <1 | <1 | < 1 | <1
| USEPA_8260 | Toluene | Y | N | µg/L | 13 | <2 | - | <2 | 2 | <2 |  | <2 | <2 | <2 | <2 | <2 | <2 | <2 | <2 | <2 | <2 | < 2 | <2
| USEPA_8260 | Total Xylenes | Y | N | µg/L | 13 | <2 | - | <2 | 2 | <2 |  | <2 | <2 | <2 | <2 | <2 | <2 | <2 | <2 | <2 | <2 | < 2 | <2
PAH Suite | USEPA_8270_UT | 3-Methylcholanthrene | Y | N | µg/L | 13 | <0.1 | - | <0.1 | 0.1 | <0.1 |  | <0.1 | <0.1 | <0.1 | <0.1 | <0.1 | <0.1 | <0.1 | <0.1 | <0.1 | <0.1 | < 0.1 | <0.1
| USEPA_8270_UT | 7.12-Dimethylbenz(a)anthracene | Y | N | µg/L | 13 | <0.1 | - | <0.1 | 0.1 | <0.1 |  | <0.1 | <0.1 | <0.1 | <0.1 | <0.1 | <0.1 | <0.1 | <0.1 | <0.1 | <0.1 | < 0.1 | <0.1
| USEPA_8270_UT | Acenaphthene | Y | N | µg/L | 13 | <0.1 | - | <0.1 | 0.1 | <0.1 |  | <0.1 | <0.1 | <0.1 | <0.1 | <0.1 | <0.1 | <0.1 | <0.1 | <0.1 | <0.1 | < 0.1 | <0.1
| USEPA_8270_UT | Acenaphthylene | Y | N | µg/L | 13 | <0.1 | - | <0.1 | 0.1 | <0.1 |  | <0.1 | <0.1 | <0.1 | <0.1 | <0.1 | <0.1 | <0.1 | <0.1 | <0.1 | <0.1 | < 0.1 | <0.1
| USEPA_8270_UT | Anthracene | Y | N | µg/L | 13 | <0.1 | - | <0.1 | 0.1 | <0.1 |  | <0.1 | <0.1 | <0.1 | <0.1 | <0.1 | <0.1 | <0.1 | <0.1 | <0.1 | <0.1 | < 0.1 | <0.1
| USEPA_8270_UT | Benzo(a)anthracene | Y | N | µg/L | 13 | <0.1 | - | <0.1 | 0.1 | <0.1 |  | <0.1 | <0.1 | <0.1 | <0.1 | <0.1 | <0.1 | <0.1 | <0.1 | <0.1 | <0.1 | < 0.1 | <0.1
| USEPA_8270_UT | Benzo(a)pyrene | Y | N | µg/L | 13 | <0.05 | - | <0.05 | 0.05 | <0.05 |  | <0.05 | <0.05 | <0.05 | <0.05 | <0.05 | <0.05 | <0.05 | <0.05 | <0.05 | <0.05 | < 0.05 | <0.05
| USEPA_8270_UT | Benzo(a)pyrene TEQ (zero) | Y | N | µg/L | 13 | <0.1 | - | <0.1 | 0.1 | <0.1 |  | <0.1 | <0.1 | <0.1 | <0.1 | <0.1 | <0.1 | <0.1 | <0.1 | <0.1 | <0.1 | < 0.1 | <0.1
| USEPA_8270_UT | Benzo(b+j)fluoranthene | Y | N | µg/L | 13 | <0.1 | - | <0.1 | 0.1 | <0.1 |  | <0.1 | <0.1 | <0.1 | <0.1 | <0.1 | <0.1 | <0.1 | <0.1 | <0.1 | <0.1 | < 0.1 | <0.1
| USEPA_8270_UT | Benzo(g.h.i)perylene | Y | N | µg/L | 13 | <0.1 | - | <0.1 | 0.1 | <0.1 |  | <0.1 | <0.1 | <0.1 | <0.1 | <0.1 | <0.1 | <0.1 | <0.1 | <0.1 | <0.1 | < 0.1 | <0.1
| USEPA_8270_UT | Benzo(k)fluoranthene | Y | N | µg/L | 13 | <0.1 | - | <0.1 | 0.1 | <0.1 |  | <0.1 | <0.1 | <0.1 | <0.1 | <0.1 | <0.1 | <0.1 | <0.1 | <0.1 | <0.1 | < 0.1 | <0.1
| USEPA_8270_UT | Chrysene | Y | N | µg/L | 13 | <0.1 | - | <0.1 | 0.1 | <0.1 |  | <0.1 | <0.1 | <0.1 | <0.1 | <0.1 | <0.1 | <0.1 | <0.1 | <0.1 | <0.1 | < 0.1 | <0.1
| USEPA_8270_UT | Dibenz(a.h)anthracene | Y | N | µg/L | 13 | <0.1 | - | <0.1 | 0.1 | <0.1 |  | <0.1 | <0.1 | <0.1 | <0.1 | <0.1 | <0.1 | <0.1 | <0.1 | <0.1 | <0.1 | < 0.1 | <0.1
| USEPA_8270_UT | Fluoranthene | Y | N | µg/L | 13 | <0.1 | - | <0.1 | 0.1 | <0.1 |  | <0.1 | <0.1 | <0.1 | <0.1 | <0.1 | <0.1 | <0.1 | <0.1 | <0.1 | <0.1 | < 0.1 | <0.1
| USEPA_8270_UT | Fluorene | Y | N | µg/L | 13 | <0.1 | - | <0.1 | 0.1 | <0.1 |  | <0.1 | <0.1 | <0.1 | <0.1 | <0.1 | <0.1 | <0.1 | <0.1 | <0.1 | <0.1 | < 0.1 | <0.1
| USEPA_8270_UT | Indeno(1.2.3.cd)pyrene | Y | N | µg/L | 13 | <0.1 | - | <0.1 | 0.1 | <0.1 |  | <0.1 | <0.1 | <0.1 | <0.1 | <0.1 | <0.1 | <0.1 | <0.1 | <0.1 | <0.1 | < 0.1 | <0.1
| USEPA_8270_UT | Naphthalene | Y | N | µg/L | 13 | <0.1 | - | <0.1 | 0.1 | <0.1 |  | <0.1 | <0.1 | <0.1 | <0.1 | <0.1 | <0.1 | <0.1 | <0.1 | <0.1 | <0.1 | < 0.1 | <0.1
| USEPA_8270_UT | Phenanthrene | Y | N | µg/L | 13 | <0.1 | - | <0.1 | 0.1 | <0.1 |  | <0.1 | <0.1 | <0.1 | <0.1 | <0.1 | <0.1 | <0.1 | <0.1 | <0.1 | <0.1 | < 0.1 | <0.1
| USEPA_8270_UT | Pyrene | Y | N | µg/L | 13 | <0.1 | - | <0.1 | 0.1 | <0.1 |  | <0.1 | <0.1 | <0.1 | <0.1 | <0.1 | <0.1 | <0.1 | <0.1 | <0.1 | <0.1 | < 0.1 | <0.1
| USEPA_8270_UT | Sum of polycyclic aromatic hydrocarbons (PAHs) | Y | N | µg/L | 13 | <0.1 | - | <0.1 | 0.1 | <0.1 |  | <0.1 | <0.1 | <0.1 | <0.1 | <0.1 | <0.1 | <0.1 | <0.1 | <0.1 | <0.1 | < 0.1 | <0.1